## WebG1809_a_0
| Power Puissance kW | Engine speed Vitesse moteur min-1 | PTO speed Vitesse PDF min-1 | Torque Couple N.m | Hourly consumption Consommation horaire l/h | Specific consumption Consommation spécifique g/kWh | Make & model Marque & modèle
| 17.05 | 2398 | 646 | 67.88 | 5.7681 | 284.2 | Dongfeng 254
Maximum power Puissance maximale | 17.56 | 2305 | 621 | 72.73 | 5.8244 | 278.6 | OECD approval number Numéro d'approbation OCDE
| 17.05 | 2198 | 592 | 74.07 | 5.5969 | 275.7 | 1/1809
| 16.63 | 2005 | 540 | 79.19 | 5.3783 | 271.7
Maximum torque Couple maximal | 15.57 | 1804 | 486 | 82.42 | 5.0521 | 272.6
| 13.83 | 1619 | 436 | 81.62 | 4.4113 | 267.9
| 12.23 | 1470 | 396 | 79.46 | 4.0023 | 274.9
A. Nominal speed Régime nominal | 17.05 | 2398 | 646 | 67.88 | 5.7681 | 284.2
B. 85% of torque obtained in A du couple obtenu en A | 14.61 | 2421 | 652 | 57.64 | 5.1913 | 298.5
C. 75% of torque defined in B du couple défini en B | 11.16 | 2458 | 662 | 43.37 | 4.3418 | 326.8
D. 50% of torque defined in B du couple défini en B | 7.52 | 2491 | 671 | 28.82 | 3.5892 | 400.9
E. 25% of torque defined in B du couple défini en B | 3.84 | 2521 | 679 | 14.55 | 2.884 | 630.9
F. Unloaded A vide |  | 2547 | 686 |  | 2.203
G. Standard PTO speed Régime normalisé PDF | 16.63 | 2005 | 540 | 79.19 | 5.3783 | 271.7
H. 85% of torque obtained in G du couple obtenu en G | 14.32 | 2031 | 547 | 67.34 | 4.7824 | 280.5
I. 75% of torque defined in H du couple défini en H | 10.99 | 2072 | 558 | 50.64 | 4.0612 | 310.4
J. 50% of torque defined in H du couple défini en H | 7.37 | 2090 | 563 | 33.67 | 2.8587 | 325.8
K. 25% of torque defined in H du couple défini en H | 3.77 | 2120 | 571 | 16.97 | 2.1868 | 496.1
L. Unloaded A vide |  | 2150 |  |  | 1.5711