## WebG1810_a_0
| Power Puissance kW | Engine speed Vitesse moteur min-1 | PTO speed Vitesse PDF min-1 | Torque Couple N.m | Hourly consumption Consommation horaire l/h | Specific consumption Consommation spécifique g/kWh | Make & model Marque & modèle
| 23.01 | 2644 | 540 | 83.1 | 8 | 286 | Kukje F 3550-DE
Maximum power Puissance maximale | 23.07 | 2600 | 531 | 84.73 | 7.94 | 284 | OECD approval number Numéro d'approbation OCDE
| 22.97 | 2500 | 511 | 87.73 | 7.74 | 278 | 1/1810
| 22.65 | 2400 | 490 | 90.13 | 7.72 | 281
| 22.58 | 2300 | 470 | 93.74 | 7.68 | 280
| 22.57 | 2200 | 449 | 97.95 | 7.66 | 280
| 22.42 | 2100 | 429 | 101.95 | 7.58 | 279
| 21.81 | 2000 | 408 | 104.16 | 7.34 | 277
| 20.8 | 1900 | 388 | 104.56 | 7.19 | 285
| 20.01 | 1800 | 368 | 106.16 | 6.98 | 287
Maximum torque Couple maximal | 18.97 | 1700 | 347 | 106.56 | 6.74 | 293
| 17.79 | 1600 | 327 | 106.16 | 6.45 | 299
| 16.61 | 1500 | 306 | 105.76 | 6.16 | 306
| 15.45 | 1400 | 286 | 105.36 | 5.83 | 311
| 14.07 | 1300 | 266 | 103.35 | 5.53 | 324
| 12.66 | 1200 | 245 | 100.75 | 5.18 | 337
A. Nominal speed Régime nominal | 23.07 | 2600 | 531 | 84.73 | 7.94 | 284
B. 85% of torque obtained in A du couple obtenu en A | 20.2 | 2678 | 547 | 72.02 | 7.27 | 291
C. 75% of torque defined in B du couple défini en B | 15.59 | 2722 | 556 | 54.01 | 5.91 | 312
D. 50% of torque defined in B du couple défini en B | 10.49 | 2752 | 562 | 36.01 | 4.76 | 374
E. 25% of torque defined in B du couple défini en B | 5.29 | 2771 | 566 | 18 | 3.61 | 562
F. Unloaded A vide |  | 2791 | 570 |  | 2.6
G. Standard PTO speed Régime normalisé PDF | 23.01 | 2644 | 540 | 83.12 | 8 | 286
H. 85% of torque obtained in G du couple obtenu en G | 20.25 | 2737 | 559 | 70.66 | 7.1 | 289
I. 75% of torque defined in H du couple défini en H | 15.32 | 2761 | 564 | 52.99 | 5.83 | 314
J. 50% of torque defined in H du couple défini en H | 10.31 | 2786 | 569 | 35.33 | 4.66 | 373
K. 25% of torque defined in H du couple défini en H | 5.2 | 2810 | 574 | 17.66 | 3.6 | 571
L. Unloaded A vide |  | 2840 | 580 |  | 2.59