## WebG1811_a_0
| Power Puissance kW | Engine speed Vitesse moteur min-1 | PTO speed Vitesse PDF min-1 | Torque Couple N.m | Hourly consumption Consommation horaire l/h | Specific consumption Consommation spécifique g/kWh | Make & model Marque & modèle
| 26.34 | 2644 | 540 | 95.14 | 8.33 | 261 | Kukje F 4350-DE
Maximum power Puissance maximale | 28.58 | 2600 | 531 | 104.99 | 9.01 | 260 | OECD approval number Numéro d'approbation OCDE
| 28.47 | 2500 | 511 | 108.76 | 8.89 | 257 | 1/1811
| 28.34 | 2400 | 490 | 112.77 | 8.67 | 252
| 28.22 | 2300 | 470 | 117.7 | 8.56 | 250
| 28.15 | 2200 | 449 | 122.18 | 8.49 | 249
| 28.01 | 2100 | 429 | 127.39 | 8.44 | 248
| 27.98 | 2000 | 408 | 133.6 | 8.41 | 248
| 27.3 | 1900 | 388 | 137.2 | 8.21 | 248
| 26.05 | 1800 | 368 | 138.21 | 7.8 | 247
| 25.17 | 1700 | 347 | 141.41 | 7.45 | 244
| 23.96 | 1600 | 327 | 143.01 | 7.04 | 242
| 22.78 | 1500 | 306 | 145.02 | 6.69 | 242
Maximum torque Couple maximal | 21.32 | 1400 | 286 | 145.42 | 6.26 | 242
| 19.77 | 1300 | 266 | 145.22 | 5.83 | 243
| 18.2 | 1200 | 245 | 144.82 | 5.41 | 245
A. Nominal speed Régime nominal | 26.34 | 2644 | 540 | 95.14 | 8.33 | 261
B. 85% of torque obtained in A du couple obtenu en A | 22.56 | 2663 | 544 | 80.87 | 7.32 | 267
C. 75% of torque defined in B du couple défini en B | 17.2 | 2707 | 553 | 60.65 | 6 | 287
D. 50% of torque defined in B du couple défini en B | 11.59 | 2737 | 559 | 40.44 | 4.8 | 341
E. 25% of torque defined in B du couple défini en B | 5.86 | 2766 | 565 | 20.22 | 3.72 | 523
F. Unloaded A vide |  | 2796 | 571 |  | 2.58
G. Standard PTO speed Régime normalisé PDF | 26.34 | 2644 | 540 | 95.14 | 8.33 | 261
H. 85% of torque obtained in G du couple obtenu en G | 22.56 | 2663 | 544 | 80.87 | 7.32 | 267
I. 75% of torque defined in H du couple défini en H | 17.2 | 2707 | 553 | 60.65 | 6 | 287
J. 50% of torque defined in H du couple défini en H | 11.59 | 2737 | 559 | 40.44 | 4.8 | 341
K. 25% of torque defined in H du couple défini en H | 5.86 | 2766 | 565 | 20.22 | 3.72 | 523
L. Unloaded A vide |  | 2796 | 571 |  | 2.58