## WebG1812_a_0
| Power Puissance kW | Engine speed Vitesse moteur min-1 | PTO speed Vitesse PDF min-1 | Torque Couple N.m | Hourly consumption Consommation horaire l/h | Specific consumption Consommation spécifique g/kWh | Make & model Marque & modèle
Maximum power Puissance maximale | 54.97 | 2350 | 1022 | 223.47 | 17.65 | 267 | Hürlimann XN 708 - 40 km/h
| 54.19 | 2300 | 1000 | 225.07 | 17.29 | 266 | OECD approval number Numéro d'approbation OCDE
| 52.89 | 2210 | 961 | 228.63 | 16.73 | 264 | 1/1812
| 51.45 | 2117 | 920 | 232.2 | 16.12 | 261
| 49.46 | 2022 | 879 | 233.68 | 15.56 | 262
| 47.79 | 1936 | 842 | 235.83 | 15.1 | 263
| 45.62 | 1845 | 802 | 236.24 | 14.44 | 264
| 44.02 | 1748 | 760 | 240.56 | 13.97 | 264
| 42.23 | 1661 | 722 | 242.92 | 13.48 | 266
| 40.5 | 1561 | 679 | 247.84 | 13.16 | 271
Maximum torque Couple maximal | 38.11 | 1456 | 633 | 250.08 | 12.4 | 271
| 35.63 | 1378 | 599 | 247.04 | 11.34 | 265
| 32.74 | 1284 | 558 | 243.6 | 10.31 | 262
| 30.1 | 1195 | 520 | 240.66 | 9.39 | 260
A. Nominal speed Régime nominal | 54.97 | 2350 | 1022 | 223.47 | 17.65 | 267
B. 85% of torque obtained in A du couple obtenu en A | 47.58 | 2393 | 1040 | 189.97 | 14.71 | 257
C. 75% of torque defined in B du couple défini en B | 36.25 | 2430 | 1057 | 142.5 | 11.96 | 275
D. 50% of torque defined in B du couple défini en B | 24.36 | 2452 | 1066 | 94.91 | 9.27 | 317
E. 25% of torque defined in B du couple défini en B | 12.28 | 2470 | 1074 | 47.5 | 7.13 | 484
F. Unloaded A vide |  | 2503 | 1088 |  | 4.87
G. Standard PTO speed Régime normalisé PDF | 54.19 | 2300 | 1000 | 225.07 | 17.29 | 266
H. 85% of torque obtained in G du couple obtenu en G | 47.15 | 2355 | 1024 | 191.26 | 14.55 | 257
I. 75% of torque defined in H du couple défini en H | 35.9 | 2392 | 1040 | 143.39 | 11.7 | 272
J. 50% of torque defined in H du couple défini en H | 24.18 | 2416 | 1050 | 95.6 | 9.22 | 318
K. 25% of torque defined in H du couple défini en H | 12.22 | 2434 | 1058 | 47.95 | 6.96 | 475
L. Unloaded A vide |  | 2461 | 1070 |  | 4.85