## WebG1813_a_0
| Power Puissance kW | Engine speed Vitesse moteur min-1 | PTO speed Vitesse PDF min-1 | Torque Couple N.m | Hourly consumption Consommation horaire l/h | Specific consumption Consommation spécifique g/kWh | Make & model Marque & modèle
| 34.6 | 2412 | 627 | 137 | 11.11 | 266 | Same Golden 60 Compatto 40 km/h
| 35.07 | 2408 | 626 | 139.1 | 11.14 | 264 | OECD approval number Numéro d'approbation OCDE
| 35.59 | 2377 | 618 | 143 | 11.25 | 262 | 1/1813
| 36.7 | 2373 | 617 | 147.7 | 11.55 | 261
Maximum power Puissance maximale | 39.67 | 2350 | 611 | 161.2 | 12.6 | 264
| 39.58 | 2308 | 600 | 163.8 | 12.55 | 263
| 39.57 | 2296 | 597 | 164.6 | 12.52 | 263
| 38.91 | 2215 | 576 | 167.7 | 12.36 | 264
| 37.9 | 2115 | 550 | 171.1 | 11.93 | 261
| 37.39 | 2081 | 541 | 171.6 | 11.82 | 262
| 36.74 | 2038 | 530 | 172.1 | 11.52 | 260
| 34.68 | 1904 | 495 | 173.9 | 11.08 | 265
| 33.38 | 1819 | 473 | 175.2 | 10.76 | 267
| 31.25 | 1673 | 435 | 178.4 | 10.23 | 272
| 30.84 | 1646 | 428 | 178.9 | 10.16 | 273
Maximum torque Couple maximal | 29.45 | 1565 | 407 | 179.7 | 9.78 | 276
| 28.69 | 1527 | 397 | 179.4 | 9.63 | 279
| 28.08 | 1508 | 392 | 177.8 | 9.43 | 279
| 27.71 | 1492 | 388 | 177.3 | 9.39 | 281
| 26.18 | 1404 | 365 | 178.1 | 8.87 | 281
| 24.49 | 1338 | 348 | 174.7 | 8.31 | 282
| 22.88 | 1262 | 328 | 173.2 | 7.94 | 288
A. Nominal speed Régime nominal | 39.67 | 2350 | 611 | 161.2 | 12.6 | 264
B. 85% of torque obtained in A du couple obtenu en A | 34.6 | 2412 | 627 | 137 | 11.11 | 266
C. 75% of torque defined in B du couple défini en B | 26.62 | 2469 | 642 | 103 | 9.22 | 287
D. 50% of torque defined in B du couple défini en B | 17.85 | 2492 | 648 | 68.4 | 7.12 | 331
E. 25% of torque defined in B du couple défini en B | 9.14 | 2523 | 656 | 34.6 | 5.4 | 490
F. Unloaded A vide |  | 2542 | 661 |  | 3.82
G. Standard PTO speed Régime normalisé PDF | 37.39 | 2081 | 541 | 171.6 | 11.82 | 262
H. 85% of torque obtained in G du couple obtenu en G | 33.37 | 2181 | 567 | 146.1 | 10.19 | 254
I. 75% of torque defined in H du couple défini en H | 25.94 | 2258 | 587 | 109.7 | 8.22 | 263
J. 50% of torque defined in H du couple défini en H | 17.66 | 2300 | 598 | 73.3 | 6.48 | 305
K. 25% of torque defined in H du couple défini en H | 9.02 | 2350 | 611 | 36.7 | 4.8 | 441
L. Unloaded A vide |  | 2385 | 620 |  | 3.22