## WebG1814_a_0
| Power Puissance kW | Engine speed Vitesse moteur min-1 | PTO speed Vitesse PDF min-1 | Torque Couple N.m | Hourly consumption Consommation horaire l/h | Specific consumption Consommation spécifique g/kWh | Make & model Marque & modèle
Maximum power Puissance maximale | 37.88 | 2350 | 611 | 153.9 | 12.8 | 280 | Hürlimann XN 706
| 37.64 | 2300 | 598 | 156.3 | 12.69 | 280 | OECD approval number Numéro d'approbation OCDE
| 36.55 | 2215 | 576 | 157.6 | 12.53 | 285 | 1/1814
| 35.58 | 2108 | 548 | 161.2 | 12.23 | 285
| 35.21 | 2069 | 538 | 162.5 | 12.23 | 288
| 34.14 | 2019 | 525 | 161.5 | 12.01 | 292
| 32.27 | 1896 | 493 | 162.5 | 11.63 | 299
| 30.52 | 1808 | 470 | 161.2 | 11.23 | 305
Maximum torque Couple maximal | 28.34 | 1665 | 433 | 162.5 | 10.39 | 304
| 27.7 | 1646 | 428 | 160.7 | 10.3 | 309
| 27.18 | 1615 | 420 | 160.7 | 10.08 | 308
| 25.56 | 1519 | 395 | 160.7 | 9.6 | 312
| 23.24 | 1404 | 365 | 158.1 | 9.02 | 322
| 21.08 | 1292 | 336 | 155.7 | 8.27 | 325
| 18.62 | 1200 | 312 | 148.2 | 7.65 | 341
A. Nominal speed Régime nominal | 37.88 | 2350 | 611 | 153.9 | 12.8 | 280
| 36.52 | 2365 | 615 | 147.4 | 12.31 | 280
| 35.34 | 2377 | 618 | 142 | 11.84 | 278
| 34.78 | 2392 | 622 | 138.8 | 11.71 | 279
| 33.6 | 2396 | 623 | 133.9 | 11.25 | 278
B. 85% of torque obtained in A du couple obtenu en A | 32.88 | 2415 | 628 | 130 | 11.01 | 278
C. 75% of torque defined in B du couple défini en B | 25.27 | 2462 | 640 | 98 | 8.87 | 291
D. 50% of torque defined in B du couple défini en B | 16.84 | 2485 | 646 | 64.7 | 6.83 | 337
E. 25% of torque defined in B du couple défini en B | 8.6 | 2508 | 652 | 32.8 | 5.12 | 494
F. Unloaded A vide |  | 2531 | 658 |  | 3.55
G. Standard PTO speed Régime normalisé PDF | 35.21 | 2069 | 538 | 162.5 | 12.23 | 288
| 33.95 | 2146 | 558 | 151.1 | 11.87 | 290
| 33.07 | 2173 | 565 | 145.3 | 11.47 | 288
| 32.29 | 2192 | 570 | 140.7 | 11.11 | 286
H. 85% of torque obtained in G du couple obtenu en G | 31.86 | 2204 | 573 | 138.1 | 10.8 | 281
I. 75% of torque defined in H du couple défini en H | 24.97 | 2292 | 596 | 104 | 8.57 | 285
J. 50% of torque defined in H du couple défini en H | 17.12 | 2346 | 610 | 69.7 | 6.72 | 326
K. 25% of torque defined in H du couple défini en H | 8.54 | 2358 | 613 | 34.6 | 4.96 | 483
L. Unloaded A vide |  | 2388 | 621 |  | 3.39