## WebG1815_a_0
| Power Puissance kW | Engine speed Vitesse moteur min-1 | PTO speed Vitesse PDF min-1 | Torque Couple N.m | Hourly consumption Consommation horaire l/h | Specific consumption Consommation spécifique g/kWh | Make & model Marque & modèle
| 144.7 | 1200 | 570 | 1151 | 38.8 | 226 | New Holland 9482
| 164.7 | 1299 | 617 | 1211 | 44.7 | 229 | OECD approval number Numéro d'approbation OCDE
| 177.5 | 1400 | 665 | 1211 | 45.9 | 218 | 2/1815
| 191.1 | 1500 | 712 | 1217 | 50.7 | 223
Maximum torque Couple maximal | 203 | 1587 | 753 | 1222 | 53.2 | 221
| 204.2 | 1600 | 760 | 1218 | 53.1 | 219
| 211.6 | 1700 | 807 | 1189 | 55.8 | 222
Maximum power Puissance maximale | 211.7 | 1800 | 854 | 1123 | 56.5 | 225
| 210.6 | 1900 | 902 | 1058 | 57.6 | 231
| 208.6 | 2001 | 950 | 996 | 58.5 | 236
A. Nominal speed Régime nominal | 204.1 | 2098 | 996 | 929 | 59 | 244
B. 85% of torque obtained in A du couple obtenu en A | 186 | 2251 | 1068 | 789 | 58.2 | 263
C. 75% of torque defined in B du couple défini en B | 142.3 | 2297 | 1091 | 592 | 49.1 | 291
D. 50% of torque defined in B du couple défini en B | 96.1 | 2326 | 1104 | 394 | 40.1 | 351
E. 25% of torque defined in B du couple défini en B | 48.9 | 2368 | 1124 | 197 | 30.4 | 523
F. Unloaded A vide |  | 2409 | 1144 |  | 19.7
G. Standard PTO speed Régime normalisé PDF | 204.1 | 2098 | 996 | 929 | 59 | 244
H. 85% of torque obtained in G du couple obtenu en G | 186 | 2251 | 1068 | 789 | 58.2 | 263
I. 75% of torque defined in H du couple défini en H | 142.3 | 2297 | 1091 | 592 | 49.1 | 291
J. 50% of torque defined in H du couple défini en H | 96.1 | 2326 | 1104 | 394 | 40.1 | 351
K. 25% of torque defined in H du couple défini en H | 48.9 | 2368 | 1124 | 197 | 30.4 | 523
L. Unloaded A vide |  | 2409 | 1144 |  | 19.7