## WebG1816_a_0
| Power Puissance kW | Engine speed Vitesse moteur min-1 | PTO speed Vitesse PDF min-1 | Torque Couple N.m | Hourly consumption Consommation horaire l/h | Specific consumption Consommation spécifique g/kWh | Make & model Marque & modèle
| 169.8 | 1099 | 522 | 1475 | 49.8 | 247 | New Holland 9682
| 188.4 | 1198 | 569 | 1501 | 53.3 | 238 | OECD approval number Numéro d'approbation OCDE
| 212 | 1301 | 617 | 1556 | 57.5 | 229 | 2/1816
Maximum torque Couple maximal | 212 | 1301 | 617 | 1556 | 57.5 | 229
| 227.3 | 1400 | 665 | 1551 | 60.3 | 224
| 239.9 | 1500 | 712 | 1528 | 62.5 | 219
| 248.2 | 1600 | 759 | 1482 | 64.8 | 220
| 250.8 | 1701 | 807 | 1408 | 66.3 | 223
Maximum power Puissance maximale | 251.7 | 1800 | 855 | 1335 | 68.4 | 229
| 248.4 | 1900 | 902 | 1248 | 69.3 | 235
| 245.2 | 2000 | 950 | 1171 | 70.6 | 243
| 238.4 | 2100 | 997 | 1084 | 71.4 | 252
A. Nominal speed Régime nominal | 238.4 | 2100 | 997 | 1084 | 71.4 | 252
B. 85% of torque obtained in A du couple obtenu en A | 213.4 | 2211 | 1050 | 921 | 69.3 | 274
C. 75% of torque defined in B du couple défini en B | 163 | 2251 | 1069 | 691 | 57.7 | 299
D. 50% of torque defined in B du couple défini en B | 109 | 2261 | 1073 | 461 | 48 | 371
E. 25% of torque defined in B du couple défini en B | 55.1 | 2281 | 1083 | 231 | 34.3 | 524
F. Unloaded A vide |  | 2312 | 1097 |  | 22.3
G. Standard PTO speed Régime normalisé PDF
H. 85% of torque obtained in G du couple obtenu en G
I. 75% of torque defined in H du couple défini en H
J. 50% of torque defined in H du couple défini en H
K. 25% of torque defined in H du couple défini en H
L. Unloaded A vide