## WebG1817_a_0
| Power Puissance kW | Engine speed Vitesse moteur min-1 | PTO speed Vitesse PDF min-1 | Torque Couple N.m | Hourly consumption Consommation horaire l/h | Specific consumption Consommation spécifique g/kWh | Make & model Marque & modèle
| 51.8 | 1198 | 570 | 413.1 | 14.93 | 241 | New Holland TS 110 - 40 km/h
| 57.2 | 1303 | 620 | 419.3 | 16.3 | 239 | OECD approval number Numéro d'approbation OCDE
Maximum torque Couple maximal | 62.8 | 1409 | 670 | 425.6 | 17.72 | 236 | 2/1817
| 66.1 | 1501 | 714 | 420.7 | 18.51 | 234
| 68 | 1600 | 761 | 406.1 | 19.18 | 236
| 70.4 | 1700 | 808 | 395.7 | 19.89 | 236
| 72.5 | 1803 | 858 | 383.9 | 20.78 | 240
| 73.3 | 1900 | 903 | 368.6 | 20.88 | 238
Maximum power Puissance maximale | 73.7 | 2000 | 951 | 352.1 | 21.44 | 243
A. Nominal speed Régime nominal | 73.3 | 2070 | 984 | 338 | 21.87 | 250
B. 85% of torque obtained in A du couple obtenu en A | 64.4 | 2143 | 1019 | 287.2 | 19.81 | 257
C. 75% of torque defined in B du couple défini en B | 49.3 | 2183 | 1038 | 215.6 | 16.2 | 275
D. 50% of torque defined in B du couple défini en B | 33.2 | 2204 | 1048 | 144 | 13.03 | 328
E. 25% of torque defined in B du couple défini en B | 16.6 | 2210 | 1051 | 71.6 | 9.34 | 471
F. Unloaded A vide |  | 2231 | 1061 |  | 5.61
G. Standard PTO speed Régime normalisé PDF | 73.3 | 2070 | 984 | 338 | 21.87 | 250
H. 85% of torque obtained in G du couple obtenu en G | 64.4 | 2143 | 1019 | 287.2 | 19.81 | 257
I. 75% of torque defined in H du couple défini en H | 49.3 | 2183 | 1038 | 215.6 | 16.2 | 275
J. 50% of torque defined in H du couple défini en H | 33.2 | 2204 | 1048 | 144 | 13.03 | 328
K. 25% of torque defined in H du couple défini en H | 16.6 | 2210 | 1051 | 71.6 | 9.34 | 471
L. Unloaded A vide |  | 2231 | 1061 |  | 5.61