## WebG1819_a_0
| Power Puissance kW | Engine speed Vitesse moteur min-1 | PTO speed Vitesse PDF min-1 | Torque Couple N.m | Hourly consumption Consommation horaire l/h | Specific consumption Consommation spécifique g/kWh | Make & model Marque & modèle
| 39.4 | 1001 | 489 | 376.2 | 11.97 | 254 | New Holland TS 110 - 16-speed Manual Trans.
| 51.8 | 1198 | 585 | 412.6 | 15.14 | 245 | OECD approval number Numéro d'approbation OCDE
| 60.3 | 1354 | 661 | 425.4 | 17.02 | 236 | 2/1819
Maximum torque Couple maximal | 63.3 | 1412 | 689 | 428.3 | 17.64 | 233
| 64.6 | 1447 | 706 | 426.1 | 18 | 233
| 66.3 | 1501 | 733 | 421.8 | 18.46 | 233
| 68.6 | 1601 | 781 | 409 | 19.14 | 234
| 72.7 | 1801 | 879 | 385.4 | 20.33 | 234
| 73.7 | 1903 | 929 | 369.7 | 20.78 | 236
Maximum power Puissance maximale | 73.9 | 2000 | 976 | 353.1 | 21.33 | 241
| 73.6 | 2048 | 999 | 343.3 | 21.36 | 243
A. Nominal speed Régime nominal | 73.5 | 2070 | 1010 | 339 | 21.47 | 245
B. 85% of torque obtained in A du couple obtenu en A | 64.6 | 2141 | 1045 | 288.4 | 19.57 | 253
C. 75% of torque defined in B du couple défini en B | 49.1 | 2169 | 1059 | 216.3 | 16.04 | 273
D. 50% of torque defined in B du couple défini en B | 33 | 2189 | 1068 | 144.2 | 12.61 | 319
E. 25% of torque defined in B du couple défini en B | 16.6 | 2205 | 1076 | 72.1 | 9.13 | 459
F. Unloaded A vide |  | 2223 | 1085 |  | 5.85
G. Standard PTO speed Régime normalisé PDF | 73.6 | 2048 | 999 | 343.3 | 21.36 | 243
H. 85% of torque obtained in G du couple obtenu en G | 64.6 | 2115 | 2115 | 291.9 | 19.12 | 247
I. 75% of torque defined in H du couple défini en H | 49.1 | 2142 | 2142 | 219.1 | 15.89 | 271
J. 50% of torque defined in H du couple défini en H | 33 | 2163 | 2163 | 145.6 | 12.55 | 319
K. 25% of torque defined in H du couple défini en H | 16.6 | 2181 | 2181 | 72.8 | 9.07 | 456
L. Unloaded A vide |  | 2200 | 2200 |  | 5.76