## WebG1820_a_0
| Power Puissance kW | Engine speed Vitesse moteur min-1 | PTO speed Vitesse PDF min-1 | Torque Couple N.m | Hourly consumption Consommation horaire l/h | Specific consumption Consommation spécifique g/kWh | Make & model Marque & modèle
| 41.7 | 1103 | 313 | 360.8 | 11.72 | 235 | New Holland TS 100 - 16-speed Manual Trans.
| 46.9 | 1201 | 341 | 372.9 | 12.92 | 231 | OECD approval number Numéro d'approbation OCDE
| 49 | 1250 | 355 | 374.6 | 13.42 | 229 | 2/1820
Maximum torque Couple maximal | 51.3 | 1304 | 370 | 375.8 | 14.02 | 229
| 52.9 | 1353 | 384 | 373.3 | 14.39 | 228
| 54.1 | 1403 | 398 | 368.3 | 14.77 | 229
| 56.4 | 1501 | 426 | 358.8 | 15.51 | 230
| 58.6 | 1601 | 455 | 349.6 | 16.26 | 232
| 62.7 | 1803 | 512 | 332.2 | 17.56 | 234
| 63.4 | 1900 | 540 | 318.5 | 17.95 | 237
| 63.5 | 2007 | 570 | 301.9 | 18.29 | 241
| 63.5 | 2102 | 597 | 288.6 | 18.75 | 247
Maximum power Puissance maximale | 63.7 | 2170 | 616 | 280.2 | 19.27 | 253
A. Nominal speed Régime nominal | 63.7 | 2170 | 616 | 280.2 | 19.27 | 253
B. 85% of torque obtained in A du couple obtenu en A | 55.9 | 2239 | 636 | 238.4 | 17.79 | 266
C. 75% of torque defined in B du couple défini en B | 42.3 | 2264 | 643 | 178.6 | 15.04 | 297
D. 50% of torque defined in B du couple défini en B | 28.4 | 2280 | 647 | 119.2 | 12.2 | 359
E. 25% of torque defined in B du couple défini en B | 14.3 | 2297 | 652 | 59.4 | 9.13 | 535
F. Unloaded A vide |  | 2312 | 65 |  | 6.27
G. Standard PTO speed Régime normalisé PDF | 63.4 | 1900 | 540 | 318.5 | 17.95 | 237
H. 85% of torque obtained in G du couple obtenu en G | 55.7 | 1965 | 558 | 270.7 | 16.38 | 246
I. 75% of torque defined in H du couple défini en H | 42.5 | 1998 | 567 | 203.1 | 13.65 | 269
J. 50% of torque defined in H du couple défini en H | 28.6 | 2023 | 574 | 135 | 10.81 | 317
K. 25% of torque defined in H du couple défini en H | 14.5 | 2046 | 581 | 67.7 | 7.76 | 448
L. Unloaded A vide |  | 2066 | 587 |  | 4.88