## WebG1821_a_0
| Power Puissance kW | Engine speed Vitesse moteur min-1 | PTO speed Vitesse PDF min-1 | Torque Couple N.m | Hourly consumption Consommation horaire l/h | Specific consumption Consommation spécifique g/kWh | Make & model Marque & modèle
| 55.7 | 2300 | 1042 | 231.3 | 18.19 | 273 | John Deere 6210 NA Powrquad
| 56.7 | 2208 | 1000 | 245.3 | 17.98 | 265 | OECD approval number Numéro d'approbation OCDE
| 56.7 | 2201 | 997 | 246.1 | 17.89 | 264 | 2/1821
| 57.3 | 2099 | 951 | 260.3 | 17.55 | 256
| 57.9 | 2000 | 906 | 276.4 | 17.3 | 250
Maximum power Puissance maximale | 58.6 | 1900 | 861 | 294.6 | 17.08 | 243
| 58.5 | 1801 | 816 | 309.9 | 16.77 | 240
| 57.3 | 1695 | 768 | 323 | 16.16 | 236
| 55.3 | 1600 | 725 | 329.8 | 15.44 | 234
| 52.6 | 1501 | 680 | 334.6 | 14.64 | 233
Maximum torque Couple maximal | 49.5 | 1399 | 634 | 337.9 | 13.86 | 234
| 46 | 1300 | 589 | 337.6 | 13.06 | 238
| 42 | 1198 | 543 | 334.7 | 12.11 | 241
| 37.8 | 1097 | 497 | 328.7 | 11.05 | 245
A. Nominal speed Régime nominal | 55.7 | 2300 | 1042 | 231 | 18.19 | 273
B. 85% of torque obtained in A du couple obtenu en A | 49.4 | 2397 | 1086 | 197 | 17.39 | 295
C. 75% of torque defined in B du couple défini en B | 37.3 | 2419 | 1096 | 147 | 14.76 | 331
D. 50% of torque defined in B du couple défini en B | 25.2 | 2442 | 1106 | 99 | 12.49 | 414
E. 25% of torque defined in B du couple défini en B | 12.7 | 2457 | 1113 | 49 | 9.57 | 632
F. Unloaded A vide |  | 2473 | 1120 |  | 6.97
G. Standard PTO speed Régime normalisé PDF | 56.7 | 2208 | 1000 | 245 | 17.98 | 265
H. 85% of torque obtained in G du couple obtenu en G | 50.4 | 2302 | 1043 | 209 | 16.91 | 280
I. 75% of torque defined in H du couple défini en H | 38.2 | 2329 | 1055 | 157 | 14.34 | 314
J. 50% of torque defined in H du couple défini en H | 25.6 | 2344 | 1062 | 104 | 11.82 | 386
K. 25% of torque defined in H du couple défini en H | 13 | 2364 | 1071 | 53 | 8.98 | 577
L. Unloaded A vide |  | 2386 | 1081 |  | 6.22