## WebG1822_b_0
| Power Puissance kW | Engine speed Vitesse moteur min-1 | PTO speed Vitesse PDF min-1 | Torque Couple N.m | Hourly consumption Consommation horaire l/h | Specific consumption Consommation spécifique g/kWh | Make & model Marque & modèle
| 48.99 | 2352 | 612 | 198.97 | 14.41 | 246 | Lamborghini Agile 770 S - 40 km/h
| 48.62 | 2271 | 590 | 204.53 | 13.89 | 239 | OECD approval number Numéro d'approbation OCDE
Maximum power Puissance maximale | 49.23 | 2177 | 566 | 216.02 | 13.91 | 236 | 1/1822
| 48.71 | 2078 | 540 | 223.95 | 13.64 | 234
| 47.69 | 1987 | 517 | 229.27 | 13.48 | 236
| 46.31 | 1884 | 490 | 234.81 | 13 | 235
| 45.33 | 1791 | 466 | 241.79 | 12.7 | 234
| 43.24 | 1687 | 439 | 244.86 | 12.36 | 239
| 40.8 | 1596 | 415 | 244.21 | 12.08 | 248
| 39.18 | 1504 | 391 | 248.86 | 11.78 | 251
Maximum torque Couple maximal | 38.15 | 1458 | 379 | 249.97 | 11.4 | 250
| 36.52 | 1409 | 366 | 247.59 | 10.91 | 250
| 33.69 | 1312 | 341 | 245.32 | 10.14 | 252
| 30.11 | 1211 | 315 | 237.53 | 9.08 | 252
A. Nominal speed Régime nominal | 48.99 | 2352 | 612 | 198.97 | 14.41 | 246
B. 85% of torque obtained in A du couple obtenu en A | 42.75 | 2415 | 628 | 169.12 | 12.88 | 252
C. 75% of torque defined in B du couple défini en B | 32.45 | 2446 | 636 | 126.74 | 10.73 | 276
D. 50% of torque defined in B du couple défini en B | 21.9 | 2475 | 643 | 84.55 | 8.5 | 325
E. 25% of torque defined in B du couple défini en B | 11.02 | 2492 | 648 | 42.24 | 6.42 | 487
F. Unloaded A vide |  | 2524 | 656 |  | 3.85
G. Standard PTO speed Régime normalisé PDF | 48.71 | 2078 | 540 | 223.95 | 13.64 | 234
H. 85% of torque obtained in G du couple obtenu en G | 42.81 | 2149 | 559 | 190.33 | 12.42 | 242
I. 75% of torque defined in H du couple défini en H | 32.64 | 2184 | 568 | 142.77 | 10.1 | 259
J. 50% of torque defined in H du couple défini en H | 21.98 | 2205 | 573 | 95.22 | 7.82 | 298
K. 25% of torque defined in H du couple défini en H | 11.09 | 2226 | 579 | 47.61 | 5.59 | 421
L. Unloaded A vide |  | 2253 | 586 |  | 3.22