## WebG1823_a_0
| Power Puissance kW | Engine speed Vitesse moteur min-1 | PTO speed Vitesse PDF min-1 | Torque Couple N.m | Hourly consumption Consommation horaire l/h | Specific consumption Consommation spécifique g/kWh | Make & model Marque & modèle
| 65.4 | 2300 | 1080 | 277.8 | 19.75 | 252 | Fendt Farmer 309 C
| 69.7 | 2202 | 1031 | 310.3 | 20.49 | 245 | OECD approval number Numéro d'approbation OCDE
| 69.9 | 2178 | 1018 | 314.9 | 20.58 | 246 | 2/1823
| 70.2 | 2099 | 979 | 329 | 20.42 | 243
| 70.4 | 2050 | 954 | 338.4 | 20.26 | 240
Maximum power Puissance maximale | 70.6 | 2000 | 928 | 348.7 | 20.06 | 237
| 70.2 | 1906 | 879 | 366 | 19.89 | 237
| 69.2 | 1799 | 826 | 384.5 | 19.64 | 237
| 67 | 1699 | 773 | 397.2 | 18.9 | 235
| 63.3 | 1601 | 721 | 402.5 | 17.95 | 237
| 59.1 | 1498 | 667 | 406.7 | 17.06 | 241
Maximum torque Couple maximal | 55 | 1411 | 616 | 409.7 | 15.98 | 243
| 41.2 | 1203 | 487 | 388.4 | 13.98 | 283
| 25.5 | 1002 | 367 | 319 | 10.97 | 359
A. Nominal speed Régime nominal | 65.4 | 2300 | 1080 | 278 | 19.75 | 252
B. 85% of torque obtained in A du couple obtenu en A | 55.9 | 2316 | 1089 | 236 | 16.87 | 252
C. 75% of torque defined in B du couple défini en B | 42.7 | 2342 | 1105 | 177 | 13.57 | 265
D. 50% of torque defined in B du couple défini en B | 29 | 2369 | 1125 | 118 | 10.35 | 298
E. 25% of torque defined in B du couple défini en B | 14.8 | 2403 | 1147 | 59 | 7.34 | 415
F. Unloaded A vide | 0 | 2455 | 1178 | 0 | 4.87 | --
G. Standard PTO speed Régime normalisé PDF | 70.2 | 2140 | 1000 | 322 | 20.55 | 244
H. 85% of torque obtained in G du couple obtenu en G | 61 | 2176 | 1021 | 274 | 17.78 | 243
I. 75% of torque defined in H du couple défini en H | 46.3 | 2201 | 1035 | 205 | 13.88 | 250
J. 50% of torque defined in H du couple défini en H | 31.5 | 2230 | 1055 | 137 | 10.56 | 280
K. 25% of torque defined in H du couple défini en H | 16.1 | 2265 | 1079 | 68 | 7.07 | 367
L. Unloaded A vide | 0 | 2305 | 1106 | 0 | 3.81 | --