## WebG1824_a_0
| Power Puissance kW | Engine speed Vitesse moteur min-1 | PTO speed Vitesse PDF min-1 | Torque Couple N.m | Hourly consumption Consommation horaire l/h | Specific consumption Consommation spécifique g/kWh | Make & model Marque & modèle
| 90.2 | 2100 | 1050 | 410.2 | 25.63 | 237 | John Deere 6910 Autoquad
| 91.2 | 2000 | 1000 | 435.3 | 25.35 | 232 | OECD approval number Numéro d'approbation OCDE
| 92.7 | 1899 | 950 | 466 | 25.05 | 226 | 2/1824
| 93.5 | 1800 | 900 | 495.7 | 24.81 | 222
| 93.3 | 1751 | 876 | 508.8 | 24.62 | 220
Maximum power Puissance maximale | 93.4 | 1700 | 850 | 524 | 24.4 | 219
| 92.8 | 1603 | 802 | 552.6 | 24.22 | 218
| 89.2 | 1502 | 751 | 566.9 | 23.16 | 217
| 84 | 1402 | 701 | 571.7 | 22.03 | 219
Maximum torque Couple maximal | 78 | 1300 | 650 | 572.7 | 20.72 | 222
| 72 | 1204 | 602 | 571.1 | 19.44 | 226
| 64.5 | 1101 | 551 | 559.4 | 17.81 | 231
| 52.1 | 1003 | 502 | 496.1 | 14.5 | 233
A. Nominal speed Régime nominal | 90.2 | 2100 | 1050 | 410 | 25.63 | 237
B. 85% of torque obtained in A du couple obtenu en A | 80.2 | 2198 | 1099 | 349 | 24.32 | 254
C. 75% of torque defined in B du couple défini en B | 60.7 | 2218 | 1109 | 261 | 20.25 | 279
D. 50% of torque defined in B du couple défini en B | 41 | 2244 | 1122 | 174 | 16.17 | 330
E. 25% of torque defined in B du couple défini en B | 20.5 | 2245 | 1123 | 87 | 11.21 | 458
F. Unloaded A vide |  | 2246 | 1123 |  | 6.97
G. Standard PTO speed Régime normalisé PDF | 91.2 | 2000 | 1000 | 435 | 25.35 | 232
H. 85% of torque obtained in G du couple obtenu en G | 80.8 | 2086 | 1043 | 370 | 23.36 | 242
I. 75% of torque defined in H du couple défini en H | 61 | 2102 | 1051 | 277 | 19.41 | 266
J. 50% of torque defined in H du couple défini en H | 41 | 2120 | 1060 | 185 | 15.28 | 311
K. 25% of torque defined in H du couple défini en H | 20.8 | 2142 | 1071 | 93 | 10.63 | 428
L. Unloaded A vide |  | 2146 | 1073 |  | 6.43