## WebG1825_a_0
| Power Puissance kW | Engine speed Vitesse moteur min-1 | PTO speed Vitesse PDF min-1 | Torque Couple N.m | Hourly consumption Consommation horaire l/h | Specific consumption Consommation spécifique g/kWh | Make & model Marque & modèle
| 27.6 | 1002 | 303 | 263.2 | 8.76 | 266 | Massey Ferguson 4240 - 30 km/h
| 31.1 | 1103 | 333 | 269 | 9.74 | 263 | OECD approval number Numéro d'approbation OCDE
| 33.9 | 1192 | 360 | 271.2 | 10.42 | 258 | 2/1825
| 37.5 | 1303 | 393 | 274.7 | 11.29 | 253
| 39 | 1357 | 410 | 274.3 | 11.72 | 252
Maximum torque Couple maximal | 40.5 | 1405 | 424 | 275.1 | 12.06 | 250
| 41.3 | 1442 | 435 | 273.4 | 12.37 | 252
| 43 | 1504 | 454 | 272.9 | 12.79 | 250
| 45.1 | 1601 | 483 | 269.4 | 13.4 | 249
| 47.2 | 1702 | 514 | 265 | 14.05 | 250
| 49.1 | 1790 | 540 | 261.9 | 14.61 | 250
| 51.1 | 1901 | 574 | 256.6 | 15.38 | 253
| 53 | 2003 | 605 | 252.6 | 16.05 | 254
| 54.5 | 2099 | 634 | 248.2 | 16.73 | 257
Maximum power Puissance maximale | 56 | 2200 | 664 | 242.9 | 17.47 | 262
A. Nominal speed Régime nominal | 56 | 2200 | 664 | 242.9 | 17.47 | 262
B. 85% of torque obtained in A du couple obtenu en A | 48.9 | 2259 | 682 | 206.6 | 15.56 | 267
C. 75% of torque defined in B du couple défini en B | 36.9 | 2282 | 689 | 154.4 | 12.45 | 283
D. 50% of torque defined in B du couple défini en B | 24.8 | 2298 | 694 | 103.1 | 9.91 | 335
E. 25% of torque defined in B du couple défini en B | 12.5 | 2313 | 698 | 51.8 | 7.29 | 488
F. Unloaded A vide |  | 2331 | 704 |  | 4.85
G. Standard PTO speed Régime normalisé PDF | 49.1 | 1790 | 540 | 261.9 | 14.61 | 250
H. 85% of torque obtained in G du couple obtenu en G | 43.1 | 1873 | 565 | 222.9 | 12.93 | 252
I. 75% of torque defined in H du couple défini en H | 32.9 | 1905 | 575 | 167.2 | 10.21 | 261
J. 50% of torque defined in H du couple défini en H | 22.5 | 1930 | 583 | 111.5 | 7.82 | 291
K. 25% of torque defined in H du couple défini en H | 11.4 | 1955 | 590 | 55.7 | 5.61 | 412
L. Unloaded A vide |  | 1981 | 598 |  | 3.45