## WebG1826_a_0
| Power Puissance kW | Engine speed Vitesse moteur min-1 | PTO speed Vitesse PDF min-1 | Torque Couple N.m | Hourly consumption Consommation horaire l/h | Specific consumption Consommation spécifique g/kWh | Make & model Marque & modèle
| 43.8 | 1152 | 327 | 363.2 | 12.24 | 234 | New Holland TS100 - 24 Speed Synchromesh Trans.
| 46 | 1201 | 341 | 366.1 | 12.8 | 233 | OECD approval number Numéro d'approbation OCDE
| 48.6 | 1256 | 357 | 369.4 | 13.43 | 231 | 2/1826
| 50.7 | 1301 | 369 | 371.9 | 13.92 | 230
Maximum torque Couple maximal | 53.1 | 1357 | 385 | 373.5 | 14.45 | 228
| 54.6 | 1401 | 398 | 372.3 | 14.88 | 228
| 57.2 | 1499 | 426 | 364.4 | 15.59 | 228
| 59.9 | 1602 | 455 | 356.9 | 16.44 | 230
| 63.8 | 1803 | 512 | 337.8 | 17.9 | 235
| 64.7 | 1901 | 540 | 324.9 | 18.51 | 239
| 65.4 | 2000 | 568 | 312 | 19.14 | 245
Maximum power Puissance maximale | 65.6 | 2061 | 585 | 303.8 | 19.48 | 249
| 65 | 2100 | 596 | 295.4 | 19.48 | 251
A. Nominal speed Régime nominal | 63.9 | 2172 | 617 | 280.9 | 19.66 | 258
B. 85% of torque obtained in A du couple obtenu en A | 55.9 | 2240 | 636 | 238.5 | 18.01 | 269
C. 75% of torque defined in B du couple défini en B | 42.5 | 2271 | 645 | 178.7 | 15.05 | 296
D. 50% of torque defined in B du couple défini en B | 28.5 | 2290 | 650 | 118.8 | 12.02 | 353
E. 25% of torque defined in B du couple défini en B | 14.4 | 2302 | 654 | 59.8 | 9.05 | 525
F. Unloaded A vide | 0 | 2317 | 658 | 0 | 6.05 | --
G. Standard PTO speed Régime normalisé PDF | 64.7 | 1901 | 540 | 324.9 | 18.51 | 239
H. 85% of torque obtained in G du couple obtenu en G | 56.8 | 1961 | 557 | 276.7 | 16.74 | 247
I. 75% of torque defined in H du couple défini en H | 43.6 | 2005 | 569 | 207.8 | 13.94 | 267
J. 50% of torque defined in H du couple défini en H | 29.3 | 2023 | 574 | 138.4 | 10.9 | 311
K. 25% of torque defined in H du couple défini en H | 14.8 | 2045 | 581 | 69 | 7.85 | 445
L. Unloaded A vide | 0 | 2069 | 587 | 0 | 4.87 | --