## WebG1827_a_0
| Power Puissance kW | Engine speed Vitesse moteur min-1 | PTO speed Vitesse PDF min-1 | Torque Couple N.m | Hourly consumption Consommation horaire l/h | Specific consumption Consommation spécifique g/kWh | Make & model Marque & modèle
| 34.5 | 1096 | 311 | 301.1 | 9.45 | 229 | New Holland TS90 - 16 Speed Manual Trans. 30 km/h
| 39.8 | 1229 | 359 | 309.4 | 10.93 | 230 | OECD approval number Numéro d'approbation OCDE
| 42.5 | 1303 | 370 | 311.4 | 11.74 | 231 | 2/1827
| 46.3 | 1402 | 398 | 315.6 | 12.99 | 235
Maximum torque Couple maximal | 48.2 | 1446 | 410 | 318.1 | 13.65 | 237
| 49.6 | 1503 | 427 | 315.2 | 14.19 | 239
| 51.8 | 1604 | 455 | 308.5 | 14.96 | 242
| 56.3 | 1800 | 511 | 299 | 16.65 | 247
| 57.3 | 1903 | 540 | 287.8 | 17.16 | 250
| 58.7 | 2001 | 568 | 280.3 | 17.76 | 253
Maximum power Puissance maximale | 59 | 2053 | 583 | 274.4 | 17.86 | 254
| 58.8 | 2110 | 599 | 266.2 | 17.85 | 254
A. Nominal speed Régime nominal | 58.2 | 2168 | 616 | 256.2 | 17.67 | 254
B. 85% of torque obtained in A du couple obtenu en A | 51.4 | 2247 | 638 | 218.4 | 15.84 | 258
C. 75% of torque defined in B du couple défini en B | 38.6 | 2256 | 641 | 163.6 | 12.83 | 278
D. 50% of torque defined in B du couple défini en B | 25.9 | 2273 | 645 | 108.8 | 10.06 | 325
E. 25% of torque defined in B du couple défini en B | 13 | 2291 | 650 | 54.4 | 7.42 | 476
F. Unloaded A vide |  | 2307 | 655 |  | 5.01
G. Standard PTO speed Régime normalisé PDF | 57.3 | 1904 | 540 | 287.8 | 17.16 | 250
H. 85% of torque obtained in G du couple obtenu en G | 50.8 | 1968 | 559 | 246.2 | 14.95 | 247
I. 75% of torque defined in H du couple défini en H | 38.7 | 2001 | 568 | 184.8 | 12.01 | 260
J. 50% of torque defined in H du couple défini en H | 26.1 | 2027 | 576 | 122.9 | 9.26 | 297
K. 25% of torque defined in H du couple défini en H | 13.2 | 2052 | 583 | 61.5 | 6.57 | 416
L. Unloaded A vide |  | 2079 | 590 |  | 4.09