## WebG1828_b_0
| Power Puissance kW | Engine speed Vitesse moteur min-1 | PTO speed Vitesse PDF min-1 | Torque Couple N.m | Hourly consumption Consommation horaire l/h | Specific consumption Consommation spécifique g/kWh | Make & model Marque & modèle
Maximum power Puissance maximale | 60.69 | 2351 | 1022 | 246.6 | 17.48 | 241 | Lamborghini Agile 990 S - 40 km/h
| 60.37 | 2300 | 1000 | 250.77 | 17.25 | 239 | OECD approval number Numéro d'approbation OCDE
| 59.54 | 2205 | 959 | 257.97 | 16.75 | 235 | 1/1828
| 59.01 | 2113 | 919 | 266.78 | 16.38 | 232
| 58.87 | 2012 | 875 | 279.54 | 16.27 | 231
| 58.22 | 1944 | 845 | 286.1 | 16 | 230
| 57.68 | 1835 | 798 | 300.32 | 16.02 | 232
| 56.92 | 1733 | 753 | 313.77 | 16.19 | 238
Maximum torque Couple maximal | 54.94 | 1643 | 714 | 319.44 | 15.91 | 242
| 51.33 | 1545 | 672 | 317.4 | 14.84 | 242
| 48.14 | 1464 | 637 | 314.12 | 14.1 | 245
| 44.26 | 1374 | 597 | 307.75 | 11.97 | 226
A. Nominal speed Régime nominal | 60.69 | 2351 | 1022 | 246.6 | 17.48 | 241
B. 85% of torque obtained in A du couple obtenu en A | 52.74 | 2402 | 1044 | 209.75 | 15.91 | 253
C. 75% of torque defined in B du couple défini en B | 40.01 | 2441 | 1061 | 156.59 | 12.92 | 270
D. 50% of torque defined in B du couple défini en B | 27.2 | 2477 | 1077 | 104.91 | 10.38 | 319
E. 25% of torque defined in B du couple défini en B | 13.72 | 2501 | 1087 | 52.39 | 7.63 | 466
F. Unloaded A vide |  | 2547 | 1107 |  | 5.21
G. Standard PTO speed Régime normalisé PDF | 60.37 | 2300 | 1000 | 250.77 | 17.25 | 239
H. 85% of torque obtained in G du couple obtenu en G | 52.83 | 2357 | 1025 | 214.14 | 15.05 | 238
I. 75% of torque defined in H du couple défini en H | 40.35 | 2402 | 1044 | 160.49 | 12.83 | 266
J. 50% of torque defined in H du couple défini en H | 27.32 | 2437 | 1060 | 107.09 | 10.2 | 313
K. 25% of torque defined in H du couple défini en H | 13.78 | 2458 | 1069 | 53.54 | 7.61 | 462
L. Unloaded A vide |  | 2504 | 1089 |  | 4.85