## WebG1829_a_0
| Power Puissance kW | Engine speed Vitesse moteur min-1 | PTO speed Vitesse PDF min-1 | Torque Couple N.m | Hourly consumption Consommation horaire l/h | Specific consumption Consommation spécifique g/kWh | Make & model Marque & modèle
| 32.1 | 1002 | 284 | 306 | 8.86 | 232 | New Holland TS 90 - 24-speed Syncromesh Trans.
| 36.4 | 1108 | 315 | 313.9 | 10.18 | 235 | OECD approval number Numéro d'approbation OCDE
| 40 | 1200 | 341 | 318.5 | 11.25 | 236 | 2/1829
| 42.1 | 1254 | 356 | 321 | 11.89 | 237
Maximum torque Couple maximal | 44.3 | 1304 | 370 | 324.7 | 12.63 | 239
| 45.6 | 1349 | 383 | 322.6 | 12.98 | 239
| 46.9 | 1405 | 399 | 318.9 | 13.35 | 239
| 49.4 | 1506 | 427 | 313.3 | 14.1 | 240
| 51.4 | 1601 | 455 | 306.8 | 14.8 | 241
| 55.2 | 1802 | 512 | 292.3 | 16.26 | 247
| 56.6 | 1902 | 540 | 284.3 | 16.62 | 246
| 56.9 | 2000 | 568 | 271.9 | 16.81 | 248
| 56.9 | 2105 | 598 | 258.1 | 17.04 | 251
Maximum power Puissance maximale | 57.6 | 2174 | 617 | 253 | 17.29 | 252
A. Nominal speed Régime nominal | 57.6 | 2174 | 617 | 253 | 17.29 | 252
B. 85% of torque obtained in A du couple obtenu en A | 50.8 | 2253 | 640 | 215.3 | 15.69 | 259
C. 75% of torque defined in B du couple défini en B | 38.4 | 2274 | 646 | 161.2 | 12.92 | 283
D. 50% of torque defined in B du couple défini en B | 25.8 | 2289 | 650 | 107.5 | 10.17 | 331
E. 25% of torque defined in B du couple défini en B | 12.9 | 2301 | 653 | 53.5 | 7.48 | 487
F. Unloaded A vide | 0 | 2315 | 657 | 0 | 4.99 | --
G. Standard PTO speed Régime normalisé PDF | 56.6 | 1902 | 540 | 284.3 | 16.62 | 246
H. 85% of torque obtained in G du couple obtenu en G | 49.9 | 1975 | 561 | 241.5 | 14.65 | 246
I. 75% of torque defined in H du couple défini en H | 37.9 | 1997 | 567 | 181.2 | 11.92 | 264
J. 50% of torque defined in H du couple défini en H | 25.5 | 2019 | 573 | 120.4 | 9.19 | 303
K. 25% of torque defined in H du couple défini en H | 3 | 2040 | 579 | 61 | 6.55 | 422
L. Unloaded A vide | 0 | 2059 | 585 | 0 | 4.08 | --