## WebG1831_a_0
| Power Puissance kW | Engine speed Vitesse moteur min-1 | PTO speed Vitesse PDF min-1 | Torque Couple N.m | Hourly consumption Consommation horaire l/h | Specific consumption Consommation spécifique g/kWh | Make & model Marque & modèle
Maximum power Puissance maximale | 70.7 | 2350 | 1205 | 287.3 | 24.75 | 294 | Zetor 11641 Forterra - 30 km/h
| 70.1 | 2299 | 1179 | 291.2 | 24.33 | 292 | OECD approval number Numéro d'approbation OCDE
| 69.6 | 2250 | 1154 | 295.4 | 23.93 | 289 | 2/1831
| 68.9 | 2200 | 1128 | 299.1 | 23.48 | 286
| 67 | 2100 | 1077 | 304.7 | 22.5 | 282
| 65.5 | 2001 | 1026 | 312.6 | 21.62 | 277
| 64.6 | 1950 | 1000 | 316.4 | 21.13 | 275
| 61 | 1800 | 923 | 323.6 | 19.64 | 270
| 58.8 | 1700 | 872 | 330.3 | 18.83 | 269
| 56.6 | 1601 | 821 | 337.6 | 18.13 | 269
| 54 | 1500 | 769 | 343.8 | 17.3 | 269
| 51.7 | 1400 | 718 | 352.6 | 16.62 | 270
Maximum torque Couple maximal | 48.1 | 1301 | 667 | 353.1 | 15.45 | 270
| 44.1 | 1199 | 615 | 351.2 | 13.85 | 264
| 39.4 | 1100 | 564 | 342 | 12.27 | 262
A. Nominal speed Régime nominal | 70.7 | 2350 | 1205 | 287.3 | 24.75 | 294
B. 85% of torque obtained in A du couple obtenu en A | 62 | 2426 | 1244 | 244 | 21.74 | 295
C. 75% of torque defined in B du couple défini en B | 47.4 | 2471 | 1267 | 183.2 | 17.68 | 313
D. 50% of torque defined in B du couple défini en B | 32 | 2500 | 1282 | 122.2 | 14.04 | 368
E. 25% of torque defined in B du couple défini en B | 16.2 | 2527 | 1296 | 61.2 | 10.7 | 555
F. Unloaded A vide |  | 2555 | 1310 |  | 7.8
G. Standard PTO speed Régime normalisé PDF | 64.6 | 1950 | 1000 | 316.4 | 21.13 | 275
H. 85% of torque obtained in G du couple obtenu en G | 56.2 | 1997 | 1024 | 268.7 | 17.93 | 268
I. 75% of torque defined in H du couple défini en H | 43 | 2038 | 1045 | 201.5 | 14.33 | 280
J. 50% of torque defined in H du couple défini en H | 29.1 | 2067 | 1060 | 134.4 | 11.1 | 320
K. 25% of torque defined in H du couple défini en H | 14.8 | 2100 | 1077 | 67.3 | 8.18 | 464
L. Unloaded A vide |  | 2126 | 1090 |  | 5.51