## WebG1833_a_0
| Power Puissance kW | Engine speed Vitesse moteur min-1 | PTO speed Vitesse PDF min-1 | Torque Couple N.m | Hourly consumption Consommation horaire l/h | Specific consumption Consommation spécifique g/kWh | Make & model Marque & modèle
| 50.5 | 2300 | 585 | 209.4 | 16.98 | 284 | John Deere 6110 NA Powrquad
| 51.3 | 2202 | 560 | 222.4 | 16.65 | 274 | OECD approval number Numéro d'approbation OCDE
| 51.8 | 2124 | 540 | 233 | 16.16 | 263 | 1/1833
| 51.9 | 2100 | 534 | 235.9 | 16.11 | 262
| 52.5 | 2005 | 510 | 250 | 15.74 | 253
| 52.9 | 1903 | 484 | 265.2 | 15.5 | 247
Maximum power Puissance maximale | 53.9 | 1800 | 458 | 280.8 | 15.17 | 242
| 52.7 | 1703 | 433 | 295.5 | 14.83 | 237
| 50.7 | 1596 | 406 | 302.9 | 14.07 | 234
| 48.1 | 1502 | 382 | 305.9 | 13.33 | 234
| 45.7 | 1400 | 356 | 311.5 | 12.66 | 234
Maximum torque Couple maximal | 42.6 | 1301 | 331 | 312.5 | 11.84 | 234
| 39.1 | 1199 | 305 | 311.4 | 10.96 | 236
| 35.2 | 1097 | 279 | 306 | 10 | 240
| 32 | 1010 | 257 | 302 | 9.32 | 246
A. Nominal speed Régime nominal | 50.5 | 2300 | 585 | 209 | 16.98 | 284
B. 85% of torque obtained in A du couple obtenu en A | 44.3 | 2371 | 603 | 178 | 16.16 | 308
C. 75% of torque defined in B du couple défini en B | 33.4 | 2387 | 607 | 134 | 1.87 | 350
D. 50% of torque defined in B du couple défini en B | 22.4 | 2407 | 612 | 89 | 11.39 | 428
E. 25% of torque defined in B du couple défini en B | 11.3 | 2426 | 617 | 45 | 8.75 | 652
F. Unloaded A vide |  | 2443 | 621 |  | 6.27
G. Standard PTO speed Régime normalisé PDF | 51.8 | 2124 | 540 | 233 | 16.16 | 263
H. 85% of torque obtained in G du couple obtenu en G | 45.2 | 2179 | 554 | 198 | 14.9 | 278
I. 75% of torque defined in H du couple défini en H | 34.4 | 2206 | 561 | 149 | 12.7 | 312
J. 50% of torque defined in H du couple défini en H | 23.1 | 2226 | 566 | 99 | 10.65 | 390
K. 25% of torque defined in H du couple défini en H | 11.7 | 2253 | 573 | 50 | 7.81 | 562
L. Unloaded A vide |  | 2274 | 578 |  | 5.54