## WebG2XXX_a_0
| Power Puissance kW | Engine speed Vitesse moteur min-1 | PTO speed Vitesse PDF min-1 | Torque Couple N.m | Hourly consumption Consommation horaire l/h | Specific consumption Consommation spécifique g/kWh | Make & model Marque & modèle
| 50.8 | 1146 | 559 | 422.8 | 14.23 | 235 | New Holland TS 110 - 24-speed Synchromesh Trans.
| 55.4 | 1224 | 597 | 432.1 | 15.4 | 233 | OECD approval number Numéro d'approbation OCDE
| 59.5 | 1300 | 634 | 437.1 | 16.38 | 230 | 2/1834
Maximum torque Couple maximal | 61.9 | 1348 | 658 | 438.5 | 16.89 | 228
| 63.9 | 1400 | 683 | 435.7 | 17.5 | 229
| 67.7 | 1499 | 732 | 431.4 | 18.32 | 226
| 69.8 | 1600 | 781 | 416.4 | 18.95 | 227
| 72.2 | 1800 | 878 | 382.8 | 20.21 | 234
| 72.7 | 2000 | 976 | 347.1 | 21.18 | 244
| 72.9 | 2049 | 1000 | 340 | 21.39 | 245
Maximum power Puissance maximale | 73.4 | 2070 | 1010 | 338.7 | 21.68 | 247
A. Nominal speed Régime nominal | 73.4 | 2070 | 1010 | 338.7 | 21.68 | 247
B. 85% of torque obtained in A du couple obtenu en A | 64.7 | 2148 | 1048 | 287.8 | 19.72 | 255
C. 75% of torque defined in B du couple défini en B | 49.2 | 2177 | 1063 | 215.7 | 16.15 | 275
D. 50% of torque defined in B du couple défini en B | 33.2 | 2197 | 1072 | 144.3 | 12.69 | 320
E. 25% of torque defined in B du couple défini en B | 16.7 | 2215 | 1081 | 72.1 | 9.03 | 452
F. Unloaded A vide |  | 2233 | 1090 |  | 5.71
G. Standard PTO speed Régime normalisé PDF | 72.9 | 2049 | 1000 | 340 | 21.39 | 245
H. 85% of torque obtained in G du couple obtenu en G | 64.3 | 2122 | 1036 | 289.3 | 19.54 | 254
I. 75% of torque defined in H du couple défini en H | 49 | 2157 | 1052 | 217.1 | 16.06 | 274
J. 50% of torque defined in H du couple défini en H | 32.9 | 2180 | 1064 | 144.3 | 12.41 | 315
K. 25% of torque defined in H du couple défini en H | 16.6 | 2198 | 1073 | 72.1 | 8.78 | 443
L. Unloaded A vide |  | 2215 | 1081 |  | 5.53