## WebG1835_a_0
| Power Puissance kW | Engine speed Vitesse moteur min-1 | PTO speed Vitesse PDF min-1 | Torque Couple N.m | Hourly consumption Consommation horaire l/h | Specific consumption Consommation spécifique g/kWh | Make & model Marque & modèle
| 154.15 | 1997 | 1012 | 737 | 43.9 | 242 | Case International MX 240 40 km/h
| 159.1 | 1973 | 1000 | 770 | 44.7 | 238 | OECD approval number Numéro d'approbation OCDE
| 164.24 | 1900 | 963 | 825 | 45.3 | 234 | 2/1835
Maximum power Puissance maximale | 175.35 | 1800 | 912 | 930 | 48 | 232
| 173.06 | 1703 | 862 | 970 | 46.5 | 228
| 168.03 | 1599 | 811 | 1003 | 44.7 | 226
| 165.8 | 1501 | 761 | 1055 | 43.4 | 222
| 159.27 | 1401 | 710 | 1086 | 42 | 224
| 154.22 | 1349 | 684 | 1092 | 40.4 | 222
| 149.23 | 1301 | 660 | 1095 | 39.3 | 223
| 142.65 | 1249 | 633 | 1091 | 37.7 | 224
| 135.55 | 1200 | 608 | 1079 | 36.1 | 226
Maximum torque Couple maximal | 126.69 | 1102 | 559 | 1098 | 34.6 | 232
| 114.73 | 1004 | 509 | 1091 | 32.5 | 241
A. Nominal speed Régime nominal | 154.15 | 1997 | 1012 | 737 | 43.9 | 242
B. 85% of torque obtained in A du couple obtenu en A | 132.89 | 2025 | 1026 | 627 | 39.7 | 254
C. 75% of torque defined in B du couple défini en B | 99.93 | 2031 | 1029 | 470 | 31.9 | 271
D. 50% of torque defined in B du couple défini en B | 66.75 | 2035 | 1031 | 313 | 24 | 306
E. 25% of torque defined in B du couple défini en B | 33.44 | 2037 | 1032 | 157 | 16.3 | 415
F. Unloaded A vide |  | 2040 | 1034 |  | 8.8
G. Standard PTO speed Régime normalisé PDF | 159.1 | 1973 | 1000 | 770 | 44.7 | 238
H. 85% of torque obtained in G du couple obtenu en G | 137.54 | 2007 | 1016 | 654 | 40.4 | 249
I. 75% of torque defined in H du couple défini en H | 103.08 | 2011 | 1019 | 489 | 32.7 | 269
J. 50% of torque defined in H du couple défini en H | 69.6 | 2035 | 1031 | 327 | 24.4 | 297
K. 25% of torque defined in H du couple défini en H | 34.69 | 2040 | 1033 | 162 | 16.3 | 400
L. Unloaded A vide |  | 2042 | 1035 |  | 9.5