## WebG1836_a_0
| Power Puissance kW | Engine speed Vitesse moteur min-1 | PTO speed Vitesse PDF min-1 | Torque Couple N.m | Hourly consumption Consommation horaire l/h | Specific consumption Consommation spécifique g/kWh | Make & model Marque & modèle
| 177.12 | 2001 | 1014 | 845 | 50.1 | 240 | Case International MX 270 - 40 km/h
| 202.04 | 1800 | 912 | 1072 | 56 | 235 | OECD approval number Numéro d'approbation OCDE
| 181.34 | 1976 | 999 | 876 | 51.3 | 240 | 2/1836
| 191.08 | 1899 | 962 | 961 | 53.5 | 238
Maximum power Puissance maximale | 203.26 | 1801 | 913 | 1078 | 56.4 | 236
| 201.46 | 1700 | 861 | 1132 | 55.1 | 232
| 198.37 | 1601 | 811 | 1183 | 53.4 | 228
| 192.29 | 1500 | 760 | 1224 | 51.1 | 226
| 183.27 | 1402 | 710 | 1248 | 49.2 | 228
Maximum torque Couple maximal | 171.37 | 1301 | 659 | 1258 | 46 | 228
| 156.01 | 1201 | 608 | 1240 | 42.1 | 229
| 142.72 | 1102 | 559 | 1237 | 39.7 | 236
| 126.94 | 1003 | 508 | 1209 | 38.1 | 255
A. Nominal speed Régime nominal | 177.12 | 2001 | 1014 | 845 | 50.1 | 240
B. 85% of torque obtained in A du couple obtenu en A | 150.67 | 2010 | 1015 | 716 | 44.2 | 279
C. 75% of torque defined in B du couple défini en B | 113.51 | 2016 | 1021 | 538 | 35.7 | 267
D. 50% of torque defined in B du couple défini en B | 76.48 | 2034 | 1030 | 359 | 26.6 | 295
E. 25% of torque defined in B du couple défini en B | 38.43 | 2038 | 1032 | 180 | 17.1 | 379
F. Unloaded A vide |  | 2040 | 1034 |  | 9.3
G. Standard PTO speed Régime normalisé PDF | 181.34 | 1976 | 999 | 876 | 51.3 | 240
H. 85% of torque obtained in G du couple obtenu en G | 156.27 | 1983 | 1004 | 753 | 45 | 245
I. 75% of torque defined in H du couple défini en H | 117.1 | 2006 | 1016 | 557 | 36.4 | 264
J. 50% of torque defined in H du couple défini en H | 79.38 | 2035 | 1031 | 372 | 27.2 | 291
K. 25% of torque defined in H du couple défini en H | 39.89 | 2038 | 1032 | 187 | 17.5 | 372
L. Unloaded A vide |  | 2043 | 1035 |  | 9.3