## WebG1837_a_0
| Power Puissance kW | Engine speed Vitesse moteur min-1 | PTO speed Vitesse PDF min-1 | Torque Couple N.m | Hourly consumption Consommation horaire l/h | Specific consumption Consommation spécifique g/kWh | Make & model Marque & modèle
Maximum power Puissance maximale | 111.8 | 2200 | 1146 | 485.3 | 35.19 | 264 | ZTS 16445 - 35 km/h
| 111.1 | 2150 | 1120 | 493.5 | 34.38 | 260 | OECD approval number Numéro d'approbation OCDE
| 109.9 | 2100 | 1094 | 499.7 | 33.38 | 255 | 2/1837
| 107.9 | 2051 | 1068 | 502.4 | 32.24 | 251
| 105.8 | 2001 | 1042 | 504.9 | 31.38 | 249
| 103.3 | 1920 | 1000 | 513.8 | 30 | 244
| 99.1 | 1801 | 938 | 525.4 | 28.19 | 239
| 95.7 | 1699 | 885 | 537.9 | 26.88 | 236
| 92.7 | 1599 | 833 | 553.6 | 25.69 | 233
| 92 | 1500 | 781 | 586.7 | 25.31 | 231
| 88.2 | 1400 | 729 | 601.6 | 24.26 | 233
Maximum torque Couple maximal | 83.2 | 1300 | 677 | 611.3 | 23.19 | 234
| 74.3 | 1200 | 625 | 591.3 | 20.85 | 236
| 46 | 1100 | 573 | 399.3 | 12.69 | 232
A. Nominal speed Régime nominal | 111.8 | 2200 | 1146 | 485.3 | 35.19 | 264
B. 85% of torque obtained in A du couple obtenu en A | 99.1 | 2294 | 1195 | 412.5 | 32.57 | 276
C. 75% of torque defined in B du couple défini en B | 75.4 | 2329 | 1213 | 309.2 | 26.26 | 293
D. 50% of torque defined in B du couple défini en B | 51.1 | 2365 | 1232 | 206.3 | 20.05 | 330
E. 25% of torque defined in B du couple défini en B | 26 | 2408 | 1254 | 103.1 | 14.27 | 461
F. Unloaded A vide |  | 2448 | 1275 |  | 8.67
G. Standard PTO speed Régime normalisé PDF | 103.3 | 1920 | 1000 | 513.8 | 30 | 244
H. 85% of torque obtained in G du couple obtenu en G | 96.9 | 2120 | 1104 | 436.5 | 29.83 | 259
I. 75% of torque defined in H du couple défini en H | 74 | 2158 | 1124 | 327.5 | 23.92 | 271
J. 50% of torque defined in H du couple défini en H | 50.2 | 2195 | 1143 | 218.4 | 18.21 | 305
K. 25% of torque defined in H du couple défini en H | 25.6 | 2237 | 1165 | 109.3 | 12.75 | 418
L. Unloaded A vide |  | 2275 | 2275 |  | 7.45