## WebG1838_a_0
| Power Puissance kW | Engine speed Vitesse moteur min-1 | PTO speed Vitesse PDF min-1 | Torque Couple N.m | Hourly consumption Consommation horaire l/h | Specific consumption Consommation spécifique g/kWh | Make & model Marque & modèle
| 60.8 | 2300 | 1042 | 252.4 | 19.22 | 262 | John Deere 6310 NA Syncroplus
| 62.4 | 2208 | 1000 | 269.6 | 19.02 | 253 | OECD approval number Numéro d'approbation OCDE
| 62.3 | 2199 | 996 | 270.5 | 18.89 | 252 | 2/1838
| 63 | 2100 | 951 | 286.6 | 18.67 | 246
| 64.3 | 2002 | 907 | 306.6 | 18.42 | 238
| 64.8 | 1901 | 861 | 325.5 | 18.2 | 233
Maximum power Puissance maximale | 65.1 | 1800 | 815 | 344.1 | 18.01 | 230
| 63.7 | 1700 | 770 | 357.7 | 17.34 | 226
| 60.6 | 1603 | 726 | 361.1 | 16.47 | 225
| 57.4 | 1506 | 682 | 363.8 | 15.63 | 226
| 54.1 | 1400 | 634 | 369.3 | 14.89 | 228
Maximum torque Couple maximal | 50.2 | 1296 | 587 | 370 | 13.89 | 230
| 46.61 | 1207 | 547 | 368.61 | 13.12 | 234
| 34.41 | 1000 | 453 | 327.91 | 10 | 242
A. Nominal speed Régime nominal | 60.81 | 2300 | 1042 | 252 | 19.22 | 262
B. 85% of torque obtained in A du couple obtenu en A | 53.7 | 2391 | 1083 | 214 | 15.2 | 279
C. 75% of torque defined in B du couple défini en B | 40.6 | 2413 | 1093 | 161 | 12.4 | 311
D. 50% of torque defined in B du couple défini en B | 27.4 | 2433 | 1102 | 107 | 9.19 | 376
E. 25% of torque defined in B du couple défini en B | 13.7 | 2434 | 1102 | 54 | 6.71 | 557
F. Unloaded A vide |  | 2455 | 1112 |  | 6.06
G. Standard PTO speed Régime normalisé PDF | 62.4 | 2208 | 1000 | 270 | 19.02 | 253
H. 85% of torque obtained in G du couple obtenu en G | 54.81 | 2285 | 1035 | 229 | 17.47 | 264
I. 75% of torque defined in H du couple défini en H | 41.6 | 2307 | 1045 | 172 | 14.67 | 293
J. 50% of torque defined in H du couple défini en H | 27.9 | 2327 | 1054 | 115 | 11.84 | 352
K. 25% of torque defined in H du couple défini en H | 14.1 | 2343 | 1061 | 58 | 8.98 | 528
L. Unloaded A vide |  | 2363 | 1070 |  | 5.68