## WebG1841_a_0
| Power Puissance kW | Engine speed Vitesse moteur min-1 | PTO speed Vitesse PDF min-1 | Torque Couple N.m | Hourly consumption Consommation horaire l/h | Specific consumption Consommation spécifique g/kWh | Make & model Marque & modèle
| 74.8 | 2400 | 1086 | 297.8 | 24.17 | 277 | Kubota M 120DT
| 75.7 | 2300 | 1040 | 314.5 | 23.69 | 268 | OECD approval number Numéro d'approbation OCDE
Maximum power Puissance maximale | 76.9 | 2260 | 1022 | 324.9 | 23.61 | 263 | 1/1841
| 76.3 | 2211 | 1000 | 329.5 | 23.12 | 260
| 76.2 | 2200 | 995 | 330.7 | 23.02 | 259
| 75.4 | 2100 | 950 | 342.9 | 22.42 | 255
| 74.4 | 2000 | 905 | 355.4 | 21.99 | 253
| 72.6 | 1900 | 860 | 365 | 21.22 | 250
| 70.4 | 1800 | 814 | 373.6 | 20.37 | 248
| 67.6 | 1700 | 769 | 379.9 | 19.4 | 246
| 64.6 | 1600 | 724 | 385.3 | 18.41 | 244
| 61.5 | 1500 | 679 | 391.6 | 17.34 | 241
| 59.6 | 1400 | 633 | 407 | 16.67 | 240
| 56.3 | 1300 | 588 | 413.7 | 15.78 | 240
Maximum torque Couple maximal | 52.4 | 1200 | 543 | 416.7 | 14.77 | 241
| 47.6 | 1100 | 498 | 413.3 | 13.58 | 244
| 42.8 | 1000 | 452 | 408.3 | 12.23 | 245
A. Nominal speed Régime nominal | 74.8 | 2400 | 1086 | 297.8 | 24.17 | 277
B. 85% of torque obtained in A du couple obtenu en A | 64.6 | 2439 | 1103 | 253.1 | 21.89 | 290
C. 75% of torque defined in B du couple défini en B | 49 | 2465 | 1115 | 189.9 | 18.28 | 319
D. 50% of torque defined in B du couple défini en B | 33.1 | 2494 | 1128 | 126.6 | 14.86 | 385
E. 25% of torque defined in B du couple défini en B | 16.8 | 2528 | 1144 | 63.3 | 11.66 | 595
F. Unloaded A vide |  | 2565 | 1160 |  | 8.07
G. Standard PTO speed Régime normalisé PDF | 76.3 | 2211 | 1000 | 329.5 | 23.12 | 260
H. 85% of torque obtained in G du couple obtenu en G | 69.8 | 2378 | 1076 | 280.1 | 22.77 | 279
I. 75% of torque defined in H du couple défini en H | 52.9 | 2406 | 1088 | 210.1 | 18.76 | 304
J. 50% of torque defined in H du couple défini en H | 35.7 | 2435 | 1102 | 140.1 | 14.99 | 360
K. 25% of torque defined in H du couple défini en H | 18.1 | 2466 | 1116 | 70 | 11.37 | 538
L. Unloaded A vide |  | 2489 | 1126 |  | 7.4