## WebG1842_a_0
| Power Puissance kW | Engine speed Vitesse moteur min-1 | PTO speed Vitesse PDF min-1 | Torque Couple N.m | Hourly consumption Consommation horaire l/h | Specific consumption Consommation spécifique g/kWh | Make & model Marque & modèle
| 70.8 | 2300 | 1042 | 293.8 | 21 | 250 | John Deere 6410 Autoquad
| 72.6 | 2208 | 1000 | 314 | 20.81 | 242 | OECD approval number Numéro d'approbation OCDE
| 72.4 | 2199 | 996 | 314.5 | 20.78 | 242 | 2/1842
| 73.6 | 2100 | 951 | 334.6 | 20.58 | 236
| 73.6 | 2000 | 906 | 351.3 | 20.32 | 233
Maximum power Puissance maximale | 74.1 | 1900 | 861 | 372.5 | 19.96 | 227
| 72.9 | 1804 | 817 | 386 | 19.61 | 227
| 71.3 | 1702 | 771 | 399.7 | 19.12 | 227
| 69.2 | 1601 | 725 | 412.4 | 18.7 | 226
Maximum torque Couple maximal | 65.6 | 1503 | 681 | 416.3 | 17.89 | 228
| 60.2 | 1397 | 633 | 411.3 | 16.82 | 230
| 54.9 | 1302 | 590 | 402.1 | 15.87 | 236
| 48.5 | 1205 | 546 | 383.8 | 14.46 | 244
| 41.1 | 1104 | 500 | 355.4 | 12.25 | 252
| 34.4 | 1000 | 453 | 328.3 | 10.36 | 254
A. Nominal speed Régime nominal | 70.8 | 2300 | 1113 | 294 | 21 | 250
B. 85% of torque obtained in A du couple obtenu en A | 62.8 | 2398 | 1113 | 250 | 19.53 | 262
C. 75% of torque defined in B du couple défini en B | 48.2 | 2457 | 1113 | 187 | 16.73 | 292
D. 50% of torque defined in B du couple défini en B | 32.1 | 2457 | 1113 | 125 | 13.21 | 347
E. 25% of torque defined in B du couple défini en B | 16 | 2457 | 1086 | 62 | 9.56 | 502
F. Unloaded A vide |  | 2457 | 1042 |  | 5.86
G. Standard PTO speed Régime normalisé PDF | 72.6 | 2208 | 1000 | 314 | 20.81 | 242
H. 85% of torque obtained in G du couple obtenu en G | 61.7 | 2208 | 1000 | 267 | 18.15 | 248
I. 75% of torque defined in H du couple défini en H | 46.3 | 2208 | 1000 | 200 | 14.77 | 269
J. 50% of torque defined in H du couple défini en H | 30.9 | 2208 | 1000 | 134 | 11.41 | 311
K. 25% of torque defined in H du couple défini en H | 15.4 | 2208 | 1000 | 67 | 7.94 | 434
L. Unloaded A vide |  | 2208 | 1000 |  | 4.57