## WebG1844_a_0
| Power Puissance kW | Engine speed Vitesse moteur min-1 | PTO speed Vitesse PDF min-1 | Torque Couple N.m | Hourly consumption Consommation horaire l/h | Specific consumption Consommation spécifique g/kWh | Make & model Marque & modèle
| 120.1 | 2212 | 1059 | 511.5 | 36.06 | 255 | Masssey Ferguson 8250
| 120.7 | 2193 | 1049 | 524.4 | 36.12 | 255 | OECD approval number Numéro d'approbation OCDE
| 120.5 | 2152 | 1029 | 534.9 | 35.44 | 250 | 2/1844
| 120.7 | 2110 | 1008 | 546.6 | 35.18 | 248
| 120.5 | 2110 | 1009 | 546.6 | 34.98 | 247
| 121.7 | 2091 | 1000 | 555.9 | 35.15 | 246
| 122.8 | 2071 | 991 | 566.4 | 35.1 | 243
| 122.2 | 2051 | 981 | 564.1 | 34.73 | 242
| 121.5 | 2023 | 967 | 573.4 | 34.04 | 239
| 121.1 | 1997 | 955 | 581.6 | 34.03 | 239
| 121 | 1971 | 943 | 586.3 | 33.49 | 235
| 123.2 | 1944 | 930 | 606.1 | 33.74 | 233
Maximum power Puissance maximale | 123.6 | 1925 | 921 | 613.1 | 33.91 | 234
| 123.3 | 1902 | 910 | 622.5 | 33.46 | 231
| 122.9 | 1879 | 899 | 622.5 | 33.3 | 230
| 122.4 | 1849 | 884 | 631.8 | 33.08 | 230
| 120.1 | 1802 | 862 | 635.3 | 32.11 | 228
| 119.6 | 1752 | 838 | 648.2 | 31.43 | 224
| 119.2 | 1702 | 814 | 669.2 | 31.41 | 224
| 117.5 | 1653 | 791 | 678.5 | 31.05 | 225
| 115.7 | 1603 | 767 | 689 | 30.35 | 223
| 110.6 | 1554 | 743 | 679.7 | 29.02 | 223
| 107 | 1504 | 719 | 680.9 | 28.1 | 223
| 104.2 | 1453 | 695 | 684.4 | 27.37 | 224
| 101.7 | 1403 | 671 | 691.4 | 26.61 | 223
| 99.2 | 1354 | 648 | 699.6 | 25.99 | 223
| 96.3 | 1317 | 630 | 699.6 | 25.26 | 223
Maximum torque Couple maximal | 93.8 | 1276 | 610 | 700.7 | 24.63 | 223
| 90.2 | 1227 | 587 | 703.1 | 23.86 | 225
| 86.1 | 1177 | 563 | 699.6 | 23.37 | 231
| 80 | 1101 | 526 | 692.5 | 21.79 | 232
| 74.8 | 1044 | 499 | 686.7 | 21.06 | 240
| 69.6 | 990 | 474 | 675 | 20.31 | 248
A. Nominal speed Régime nominal | 120.1 | 2212 | 1059 | 511.5 | 36.06 | 255
| 115.9 | 2235 | 1069 | 495.2 | 35.51 | 261
| 113.2 | 2241 | 1072 | 482.3 | 34.09 | 256
B. 85% of torque obtained in A du couple obtenu en A | 102.4 | 2250 | 1076 | 434.4 | 32.26 | 268
C. 75% of torque defined in B du couple défini en B | 77.8 | 2280 | 1090 | 325.8 | 27.28 | 298
D. 50% of torque defined in B du couple défini en B | 51.7 | 2299 | 1099 | 216.1 | 21.35 | 351
E. 25% of torque defined in B du couple défini en B | 26.1 | 2322 | 1110 | 106.3 | 16.12 | 525
F. Unloaded A vide |  | 2347 | 1123 |  | 10.75
G. Standard PTO speed Régime normalisé PDF | 121.7 | 2091 | 1000 | 555.9 | 35.15 | 246
| 116.6 | 2119 | 1013 | 525.5 | 34.07 | 249
H. 85% of torque obtained in G du couple obtenu en G | 105.9 | 2128 | 1018 | 475.3 | 31.65 | 254
I. 75% of torque defined in H du couple défini en H | 79.9 | 2156 | 1031 | 353.9 | 26.03 | 277
J. 50% of torque defined in H du couple défini en H | 54.3 | 2175 | 1040 | 238.2 | 20.74 | 325
K. 25% of torque defined in H du couple défini en H | 27.8 | 2203 | 1054 | 119.1 | 15.27 | 468
L. Unloaded A vide |  | 2236 | 1070 |  | 9.69