## WebG1845_a_0
| Power Puissance kW | Engine speed Vitesse moteur min-1 | PTO speed Vitesse PDF min-1 | Torque Couple N.m | Hourly consumption Consommation horaire l/h | Specific consumption Consommation spécifique g/kWh | Make & model Marque & modèle
| 99.1 | 2205 | 1055 | 428.6 | 32.52 | 279 | Massey Ferguson 8220
| 101 | 2194 | 1049 | 439.6 | 33 | 278 | OECD approval number Numéro d'approbation OCDE
| 102.1 | 2173 | 1039 | 449.6 | 33.14 | 276 | 2/1845
| 102.4 | 2152 | 1029 | 455.5 | 33.29 | 277
| 103.7 | 2131 | 1019 | 466 | 33.27 | 273
| 104.8 | 2110 | 1009 | 473 | 33.2 | 270
Maximum power Puissance maximale | 105.3 | 2089 | 999 | 481.2 | 32.78 | 265
| 104.6 | 2069 | 989 | 482.7 | 32.61 | 267
| 104.4 | 2048 | 979 | 487.5 | 32.31 | 264
| 104.4 | 2027 | 969 | 490.5 | 32.5 | 265
| 104.5 | 2006 | 959 | 497.5 | 31.95 | 260
| 104.6 | 1969 | 942 | 507.4 | 31.59 | 255
| 104.5 | 1920 | 918 | 519.7 | 30.83 | 251
| 102.7 | 1870 | 894 | 525.5 | 30.03 | 249
| 101.7 | 1820 | 870 | 536 | 29.4 | 246
| 101.3 | 1770 | 846 | 546.6 | 28.73 | 241
| 99.9 | 1719 | 823 | 554.7 | 28.14 | 240
| 98.6 | 1669 | 798 | 562.9 | 27.35 | 236
| 96.9 | 1619 | 775 | 572.3 | 26.79 | 235
| 95.4 | 1569 | 751 | 579.3 | 26.18 | 234
| 93.7 | 1520 | 727 | 588.6 | 25.56 | 232
| 91.5 | 1470 | 703 | 595.6 | 24.79 | 231
| 88.3 | 1419 | 679 | 596.8 | 24.03 | 231
Maximum torque Couple maximal | 85.4 | 1369 | 655 | 596.8 | 23.25 | 232
| 82.3 | 1319 | 631 | 595.6 | 22.5 | 233
| 81 | 1299 | 621 | 595.6 | 22.23 | 234
| 79.5 | 1278 | 612 | 595.6 | 22.01 | 235
| 76.4 | 1229 | 588 | 593.3 | 21.4 | 238
| 72.3 | 1179 | 564 | 586.3 | 20.71 | 244
| 59.1 | 1101 | 526 | 512.7 | 17.32 | 249
| 47.5 | 1078 | 516 | 421.6 | 14.12 | 253
A. Nominal speed Régime nominal | 101 | 2194 | 1049 | 439.6 | 33 | 278
| 98.1 | 2215 | 1060 | 422.8 | 32.2 | 280
| 91.1 | 2238 | 1070 | 386.6 | 30.98 | 289
B. 85% of torque obtained in A du couple obtenu en A | 86.4 | 2242 | 1072 | 366.7 | 29.9 | 295
C. 75% of torque defined in B du couple défini en B | 64.9 | 2258 | 1080 | 275.6 | 25.67 | 337
D. 50% of torque defined in B du couple défini en B | 43.9 | 2271 | 1086 | 184.5 | 21.3 | 413
E. 25% of torque defined in B du couple défini en B | 21.8 | 2288 | 1094 | 91.1 | 16.07 | 627
F. Unloaded A vide |  | 2310 | 1105 |  | 10.23
G. Standard PTO speed Régime normalisé PDF | 105.3 | 2089 | 999 | 481.2 | 32.78 | 265
| 95.3 | 2111 | 1010 | 432.1 | 30.31 | 271
H. 85% of torque obtained in G du couple obtenu en G | 91.1 | 2117 | 1012 | 411.1 | 29.38 | 274
I. 75% of torque defined in H du couple défini en H | 68.8 | 2139 | 1023 | 306 | 25.05 | 310
J. 50% of torque defined in H du couple défini en H | 45.9 | 2158 | 1032 | 203.2 | 20.44 | 379
K. 25% of torque defined in H du couple défini en H | 22.9 | 2176 | 1040 | 101.6 | 15.16 | 564
L. Unloaded A vide |  | 2200 | 1053 |  | 9.26