## WebG1849_a_0
| Power Puissance kW | Engine speed Vitesse moteur min-1 | PTO speed Vitesse PDF min-1 | Torque Couple N.m | Hourly consumption Consommation horaire l/h | Specific consumption Consommation spécifique g/kWh | Make & model Marque & modèle
| 19.5 | 1059 | 320 | 176.3 | 5.47 | 234 | Massey Ferguson 243 - 8 Speed Manual Trans. 40km/h
| 22.6 | 1202 | 363 | 179.4 | 6.4 | 237 | OECD approval number Numéro d'approbation OCDE
Maximum torque Couple maximal | 23.6 | 1248 | 377 | 180.3 | 6.48 | 230 | 2/1849
| 24.5 | 1301 | 393 | 179.8 | 6.76 | 231
| 25.4 | 1354 | 409 | 178.9 | 6.99 | 231
| 26.2 | 1405 | 424 | 178 | 7.26 | 232
| 27.7 | 1505 | 454 | 175.8 | 7.68 | 232
| 29.3 | 1605 | 485 | 174.1 | 8.2 | 235
| 30.6 | 1703 | 514 | 171.4 | 8.62 | 236
| 31.7 | 1789 | 540 | 169.2 | 9.05 | 239
| 33.1 | 1902 | 574 | 166.1 | 9.59 | 243
| 34 | 2004 | 605 | 162.1 | 10.07 | 248
| 35 | 2101 | 634 | 159 | 10.62 | 254
| 35.3 | 2193 | 662 | 153.7 | 10.96 | 260
Maximum power Puissance maximale | 35.5 | 2250 | 679 | 150.8 | 11.1 | 261
| 31.1 | 2319 | 700 | 128.1 | 9.94 | 268
| 23.8 | 2358 | 712 | 96.2 | 8.21 | 289
| 16.1 | 2388 | 721 | 64.4 | 6.63 | 345
| 8.1 | 2412 | 728 | 32.1 | 4.57 | 472
|  | 2424 | 732 |  | 2.93
A. Nominal speed Régime nominal | 35.5 | 2250 | 679 | 150.8 | 11.1 | 261
B. 85% of torque obtained in A du couple obtenu en A | 31.1 | 2319 | 700 | 128.1 | 9.94 | 268
C. 75% of torque defined in B du couple défini en B | 23.8 | 2358 | 712 | 96.2 | 8.21 | 289
D. 50% of torque defined in B du couple défini en B | 16.1 | 2388 | 721 | 64.4 | 6.63 | 345
E. 25% of torque defined in B du couple défini en B | 8.1 | 2412 | 728 | 32.1 | 4.57 | 472
F. Unloaded A vide |  | 2424 | 732 |  | 2.93
G. Standard PTO speed Régime normalisé PDF | 31.7 | 1789 | 540 | 169.2 | 9.05 | 239
H. 85% of torque obtained in G du couple obtenu en G | 28.4 | 1885 | 569 | 144 | 8.26 | 243
I. 75% of torque defined in H du couple défini en H | 21.9 | 1935 | 584 | 108.2 | 6.67 | 255
J. 50% of torque defined in H du couple défini en H | 14.9 | 1984 | 599 | 71.9 | 5.29 | 297
K. 25% of torque defined in H du couple défini en H | 7.6 | 2014 | 608 | 36.1 | 3.62 | 398
L. Unloaded A vide |  | 2040 | 616 |  | 2.14