## WebG1853_a_0
| Power Puissance kW | Engine speed Vitesse moteur min-1 | PTO speed Vitesse PDF min-1 | Torque Couple N.m | Hourly consumption Consommation horaire l/h | Specific consumption Consommation spécifique g/kWh | Make & model Marque & modèle
| 83 | 2199 | 1099 | 360.2 | 27.29 | 280 | Massey Ferguson 6280
| 83 | 2199 | 1099 | 360.2 | 27.29 | 280 | OECD approval number Numéro d'approbation OCDE
| 83 | 2199 | 1099 | 360.2 | 27.29 | 280 | 2/1853
| 84.1 | 2179 | 1090 | 368.7 | 27.66 | 280
| 85.6 | 2138 | 1069 | 382.2 | 27.28 | 271
| 86.7 | 2098 | 1049 | 394.4 | 27.03 | 265
| 86.9 | 2058 | 1029 | 402.9 | 26.69 | 261
| 87 | 2018 | 1009 | 411.5 | 26.31 | 257
Maximum power Puissance maximale | 87.2 | 2000 | 1000 | 416.2 | 26.07 | 255
| 86.9 | 1979 | 989 | 418.8 | 25.87 | 252
| 86.5 | 1939 | 969 | 426.1 | 25.43 | 250
| 85.9 | 1899 | 949 | 432.2 | 24.95 | 247
| 86 | 1858 | 929 | 442 | 24.47 | 242
| 84.9 | 1818 | 909 | 444.4 | 23.98 | 240
| 83.3 | 1738 | 869 | 460.3 | 22.94 | 234
| 82.5 | 1698 | 849 | 464 | 22.62 | 233
| 81.4 | 1658 | 829 | 468.9 | 22.1 | 231
| 80.1 | 1619 | 809 | 472.5 | 21.7 | 231
| 78.9 | 1578 | 789 | 477.4 | 21.29 | 230
| 77.7 | 1538 | 769 | 482.3 | 20.78 | 228
| 76 | 1498 | 749 | 484.7 | 20.29 | 227
| 74.4 | 1458 | 729 | 487.2 | 19.89 | 228
Maximum torque Couple maximal | 71 | 1378 | 689 | 492.1 | 18.89 | 226
| 68.8 | 1338 | 669 | 492.1 | 18.34 | 227
| 64.6 | 1258 | 629 | 492.1 | 17.35 | 228
| 60.3 | 1179 | 590 | 486 | 16.31 | 230
| 54.4 | 1099 | 549 | 471.3 | 15.01 | 235
| 48.3 | 1019 | 509 | 455.4 | 13.67 | 241
A. Nominal speed Régime nominal | 83 | 2199 | 1099 | 360.2 | 27.29 | 280
B. 85% of torque obtained in A du couple obtenu en A | 71 | 2231 | 1115 | 304 | 25.34 | 304
C. 75% of torque defined in B du couple défini en B | 54.9 | 2270 | 1135 | 230.8 | 22.64 | 351
D. 50% of torque defined in B du couple défini en B | 37 | 2298 | 1149 | 155.1 | 18.14 | 417
E. 25% of torque defined in B du couple défini en B | 18.7 | 2318 | 1159 | 76.9 | 14.11 | 643
F. Unloaded A vide |  | 2342 | 1171 |  | 8.51
G. Standard PTO speed Régime normalisé PDF | 87 | 2000 | 1000 | 417.6 | 25.87 | 253
H. 85% of torque obtained in G du couple obtenu en G | 75.8 | 2044 | 1022 | 355.3 | 24 | 270
I. 75% of torque defined in H du couple défini en H | 58.3 | 2100 | 1050 | 266.2 | 20.7 | 302
J. 50% of torque defined in H du couple défini en H | 39.8 | 2132 | 1066 | 175.8 | 16.62 | 355
K. 25% of torque defined in H du couple défini en H | 19.9 | 2158 | 1079 | 89.1 | 12.35 | 529
L. Unloaded A vide |  | 2183 | 1091 |  | 6.84