## WebG1855_a_0
| Power Puissance kW | Engine speed Vitesse moteur min-1 | PTO speed Vitesse PDF min-1 | Torque Couple N.m | Hourly consumption Consommation horaire l/h | Specific consumption Consommation spécifique g/kWh | Make & model Marque & modèle
| 50.06 | 2346 | 1020 | 203.84 | 15.2 | 254 | Same Golden 75 Compatto
Maximum power Puissance maximale | 50.06 | 2346 | 1020 | 203.84 | 15.2 | 254 | OECD approval number Numéro d'approbation OCDE
| 49.85 | 2299 | 1000 | 207.17 | 15.11 | 253 | 1/1855
| 48.76 | 2207 | 960 | 211.05 | 14.82 | 254
| 47.27 | 2114 | 919 | 213.63 | 14.29 | 253
| 46.39 | 2030 | 883 | 218.32 | 13.98 | 252
| 44.94 | 1931 | 840 | 222.34 | 13.66 | 254
| 43.51 | 1844 | 802 | 225.43 | 13.25 | 255
| 41.55 | 1742 | 757 | 227.89 | 12.37 | 249
| 39.74 | 1653 | 719 | 229.66 | 11.96 | 252
| 37.7 | 1556 | 677 | 231.47 | 11.52 | 255
| 35.93 | 1463 | 636 | 234.61 | 11.28 | 262
Maximum torque Couple maximal | 35.43 | 1436 | 624 | 235.74 | 11.03 | 260
| 33.76 | 1378 | 599 | 234.03 | 10.37 | 257
| 30.92 | 1291 | 561 | 228.78 | 9.13 | 247
| 28.39 | 1216 | 529 | 223.03 | 7.81 | 230
A. Nominal speed Régime nominal | 50.06 | 2346 | 1020 | 203.84 | 15.2 | 254
B. 85% of torque obtained in A du couple obtenu en A | 43.59 | 2403 | 1045 | 173.29 | 13.48 | 259
C. 75% of torque defined in B du couple défini en B | 33.14 | 2436 | 1059 | 129.96 | 11.1 | 280
D. 50% of torque defined in B du couple défini en B | 22.25 | 2454 | 1067 | 86.62 | 8.7 | 327
E. 25% of torque defined in B du couple défini en B | 11.2 | 2472 | 1075 | 43.3 | 6.65 | 496
F. Unloaded A vide |  | 2493 | 1084 |  | 4.43
G. Standard PTO speed Régime normalisé PDF | 49.85 | 2299 | 1000 | 207.17 | 15.11 | 253
H. 85% of torque obtained in G du couple obtenu en G | 43.33 | 2350 | 1022 | 176.14 | 13.28 | 256
I. 75% of torque defined in H du couple défini en H | 32.93 | 2382 | 1036 | 132.06 | 10.9 | 277
J. 50% of torque defined in H du couple défini en H | 22.11 | 2399 | 1043 | 88.04 | 8.6 | 325
K. 25% of torque defined in H du couple défini en H | 11.16 | 2419 | 1052 | 44.07 | 6.42 | 481
L. Unloaded A vide |  | 2439 | 1060 |  | 4.56