## WebG1857_a_0
| Power Puissance kW | Engine speed Vitesse moteur min-1 | PTO speed Vitesse PDF min-1 | Torque Couple N.m | Hourly consumption Consommation horaire l/h | Specific consumption Consommation spécifique g/kWh | Make & model Marque & modèle
| 71.3 | 2205 | 1102 | 308.9 | 22.85 | 274 | Massey Ferguson 6265
Maximum power Puissance maximale | 71.3 | 2205 | 1102 | 308.9 | 22.85 | 274 | OECD approval number Numéro d'approbation OCDE
| 71.2 | 2195 | 1098 | 310.1 | 22.88 | 274 | 2/1857
| 70.8 | 2105 | 1053 | 321.1 | 22.12 | 267
| 70.4 | 2018 | 1009 | 333.3 | 21.43 | 260
| 70.5 | 1998 | 999 | 337 | 21.21 | 256
| 70.5 | 1979 | 989 | 340.7 | 21.11 | 255
| 69.5 | 1880 | 940 | 351.6 | 20.17 | 247
| 68.4 | 1778 | 889 | 366.3 | 19.62 | 244
| 66.6 | 1681 | 840 | 378.5 | 18.76 | 240
| 64.7 | 1580 | 790 | 387.1 | 17.93 | 236
| 60.7 | 1479 | 739 | 391.9 | 16.94 | 238
| 58.7 | 1431 | 715 | 391.9 | 16.39 | 237
Maximum torque Couple maximal | 58 | 1410 | 705 | 394.4 | 16.12 | 236
| 57.1 | 1388 | 694 | 391.9 | 15.92 | 237
| 45.7 | 1290 | 645 | 340.7 | 13.32 | 248
| 36.7 | 1190 | 595 | 295.5 | 11.04 | 256
| 27.9 | 1101 | 551 | 243 | 8.68 | 265
| 27 | 1082 | 541 | 241.8 | 8.51 | 268
A. Nominal speed Régime nominal | 71.3 | 2205 | 1103 | 308.9 | 22.87 | 273
B. 85% of torque obtained in A du couple obtenu en A | 61.2 | 2236 | 1118 | 261.3 | 20.8 | 289
C. 75% of torque defined in B du couple défini en B | 46.6 | 2263 | 1132 | 195.4 | 17.97 | 328
D. 50% of torque defined in B du couple défini en B | 32.1 | 2282 | 1141 | 131.9 | 15.12 | 401
E. 25% of torque defined in B du couple défini en B | 15.6 | 2298 | 1149 | 64.7 | 11.84 | 647
F. Unloaded A vide |  | 2322 | 1161 |  | 7.09
G. Standard PTO speed Régime normalisé PDF | 70.5 | 1998 | 999 | 337 | 21.21 | 257
H. 85% of torque obtained in G du couple obtenu en G | 60.9 | 2037 | 1018 | 284.5 | 19.02 | 266
I. 75% of torque defined in H du couple défini en H | 46.2 | 2067 | 1033 | 213.7 | 16.09 | 296
J. 50% of torque defined in H du couple défini en H | 31.3 | 2091 | 1045 | 145.3 | 13.23 | 360
K. 25% of torque defined in H du couple défini en H | 15.7 | 2114 | 1057 | 70.8 | 9.97 | 541
L. Unloaded A vide |  | 2147 | 1073 |  | 5.99