## WebG1858_a_0
| Power Puissance kW | Engine speed Vitesse moteur min-1 | PTO speed Vitesse PDF min-1 | Torque Couple N.m | Hourly consumption Consommation horaire l/h | Specific consumption Consommation spécifique g/kWh | Make & model Marque & modèle
| 49.1 | 2210 | 1105 | 212 | 17.09 | 296 | Massey Ferguson 6235
| 49.1 | 2200 | 1100 | 213 | 16.98 | 294 | OECD approval number Numéro d'approbation OCDE
| 49.7 | 2160 | 1080 | 220 | 16.83 | 288 | 2/1856
| 50.5 | 2110 | 1055 | 228 | 16.71 | 282
| 50.8 | 2061 | 1030 | 235 | 16.51 | 277
| 51 | 2020 | 1010 | 242 | 16.3 | 272
| 51 | 2000 | 1000 | 244 | 16.2 | 270
Maximum power Puissance maximale | 51.2 | 1980 | 990 | 247 | 16.1 | 268
| 51.1 | 1931 | 966 | 252 | 15.87 | 264
| 51 | 1880 | 940 | 259 | 15.63 | 261
| 50.6 | 1830 | 915 | 264 | 15.3 | 257
| 50.3 | 1779 | 890 | 270 | 15.05 | 255
| 49.8 | 1730 | 865 | 275 | 14.76 | 252
| 49.1 | 1681 | 841 | 279 | 14.4 | 250
| 48.3 | 1630 | 815 | 284 | 14.1 | 248
| 47 | 1580 | 790 | 284 | 13.67 | 248
| 45.8 | 1530 | 765 | 286 | 13.3 | 247
| 44.6 | 1480 | 740 | 288 | 12.91 | 247
| 42.7 | 1420 | 710 | 287 | 12.35 | 246
Maximum torque Couple maximal | 42.2 | 1400 | 700 | 289 | 12.23 | 246
| 41.7 | 1380 | 690 | 289 | 12.04 | 246
| 40 | 1330 | 665 | 287 | 11.56 | 246
| 38.1 | 1280 | 640 | 284 | 11.1 | 248
| 36.3 | 1231 | 615 | 282 | 10.62 | 249
| 34.6 | 1180 | 590 | 281 | 10.2 | 251
| 32.3 | 1105 | 552 | 278 | 9.55 | 252
| 31.5 | 1086 | 542 | 278 | 9.35 | 253
A. Nominal speed Régime nominal | 49.1 | 2210 | 1105 | 212 | 17.09 | 296
B. 85% of torque obtained in A du couple obtenu en A | 42.2 | 2262 | 1131 | 178.3 | 15.97 | 322
C. 75% of torque defined in B du couple défini en B | 32.1 | 2283 | 1141 | 134.3 | 13.92 | 369
D. 50% of torque defined in B du couple défini en B | 21.4 | 2295 | 1147 | 89 | 11.63 | 463
E. 25% of torque defined in B du couple défini en B | 10.8 | 2307 | 1154 | 44.7 | 9.19 | 722
F. Unloaded A vide |  | 2326 | 1163 |  | 5.83
G. Standard PTO speed Régime normalisé PDF | 51 | 2000 | 1000 | 244 | 16.2 | 270
H. 85% of torque obtained in G du couple obtenu en G | 44.1 | 2037 | 1018 | 206.6 | 14.87 | 287
I. 75% of torque defined in H du couple défini en H | 33.3 | 2062 | 1031 | 154.1 | 12.53 | 320
J. 50% of torque defined in H du couple défini en H | 22.4 | 2078 | 1039 | 102.6 | 10.26 | 390
K. 25% of torque defined in H du couple défini en H | 11.3 | 2097 | 1048 | 51.4 | 7.69 | 581
L. Unloaded A vide |  | 2123 | 1062 |  | 4.56