## WebG1860_a_1
| Power Puissance kW | Engine speed Vitesse moteur min-1 | PTO speed Vitesse PDF min-1 | Torque Couple N.m | Hourly consumption Consommation horaire l/h | Specific consumption Consommation spécifique g/kWh | Make & model Marque & modèle
| 74.7 | 2180 | 1090 | 328.4 | 23 | 262 | Challenger MT 535
| 75.5 | 2170 | 1085 | 332.1 | 23.08 | 260 | OECD approval number Numéro d'approbation OCDE
| 77.1 | 2130 | 1065 | 344.3 | 23.05 | 254 | 2/1860/1
Maximum power Puissance maximale | 77.5 | 2030 | 1015 | 365.1 | 22.46 | 247
| 77.2 | 2090 | 1045 | 354.1 | 22.87 | 252
| 77.3 | 2050 | 1025 | 361.4 | 22.54 | 248
| 77.2 | 2000 | 1000 | 371.2 | 22.15 | 244
| 76.8 | 1969 | 985 | 372.4 | 21.87 | 242
| 76.2 | 1910 | 955 | 381 | 21.23 | 237
| 75 | 1840 | 920 | 390.7 | 20.63 | 234
| 73.6 | 1760 | 880 | 399.3 | 19.92 | 230
| 71.5 | 1680 | 840 | 405.4 | 19.19 | 228
| 69.4 | 1601 | 801 | 415.1 | 18.4 | 226
| 66.7 | 1520 | 760 | 418.8 | 17.6 | 225
| 63.7 | 1440 | 720 | 422.5 | 16.74 | 224
| 60.3 | 1360 | 680 | 423.7 | 15.86 | 224
| 55.5 | 1240 | 620 | 427.4 | 14.72 | 226
| 52.1 | 1160 | 580 | 427.4 | 13.95 | 228
Maximum torque Couple maximal | 50.1 | 1120 | 560 | 428.6 | 13.54 | 230
| 47.1 | 1080 | 540 | 415.1 | 12.78 | 231
| 39.9 | 1010 | 505 | 378.5 | 10.8 | 230
A. Nominal speed Régime nominal | 74.7 | 2180 | 1090 | 328.4 | 23 | 262
| 72.6 | 2200 | 1100 | 315 | 22.61 | 265
| 69.2 | 2220 | 1110 | 297.9 | 22.09 | 272
B. 85% of torque obtained in A du couple obtenu en A | 65.5 | 2227 | 1113 | 278.4 | 21.18 | 275
C. 75% of torque defined in B du couple défini en B | 49.5 | 2251 | 1126 | 211.2 | 18.26 | 314
D. 50% of torque defined in B du couple défini en B | 33.1 | 2268 | 1134 | 138 | 14.95 | 384
E. 25% of torque defined in B du couple défini en B | 16.6 | 2281 | 1141 | 70.8 | 10.76 | 551
F. Unloaded A vide |  | 2296 | 1148 |  | 7.17
G. Standard PTO speed Régime normalisé PDF | 77.2 | 2000 | 1000 | 371.2 | 22.15 | 244
H. 85% of torque obtained in G du couple obtenu en G | 66.8 | 2034 | 1017 | 315 | 20.14 | 257
I. 75% of torque defined in H du couple défini en H | 50.7 | 2065 | 1033 | 235.7 | 17.04 | 286
J. 50% of torque defined in H du couple défini en H | 34.4 | 2086 | 1043 | 157.5 | 13.81 | 342
K. 25% of torque defined in H du couple défini en H | 17.2 | 2105 | 1053 | 78.1 | 9.72 | 481
L. Unloaded A vide |  | 2125 | 1063 |  | 6.09