## WebG1862_a_0
| Power Puissance kW | Engine speed Vitesse moteur min-1 | PTO speed Vitesse PDF min-1 | Torque Couple N.m | Hourly consumption Consommation horaire l/h | Specific consumption Consommation spécifique g/kWh | Make & model Marque & modèle
| 56.5 | 2208 | 1104 | 245 | 18.82 | 285 | Massey Ferguson 6245
| 57.3 | 2190 | 1095 | 250.1 | 18.79 | 279 | OECD approval number Numéro d'approbation OCDE
| 58 | 2180 | 1090 | 254.3 | 18.93 | 278 | 2/1862
| 59 | 2140 | 1070 | 263.4 | 18.9 | 273
| 59.4 | 2121 | 1060 | 267.5 | 18.87 | 270
| 59.9 | 2100 | 1049 | 272.5 | 18.84 | 268
Maximum power Puissance maximale | 60 | 2059 | 1030 | 278.5 | 18.66 | 265
| 59.9 | 2040 | 1020 | 280.2 | 18.5 | 263
| 59.5 | 2019 | 1010 | 281.1 | 18.4 | 263
| 59.3 | 2000 | 1000 | 283.8 | 18.26 | 262
| 58.9 | 1980 | 990 | 284.6 | 17.99 | 260
| 58.2 | 1940 | 970 | 286.4 | 17.65 | 258
| 58.3 | 1900 | 950 | 292.8 | 17.36 | 253
| 57.7 | 1860 | 930 | 295.8 | 17 | 251
| 56.8 | 1819 | 910 | 297.9 | 16.66 | 250
| 55.5 | 1749 | 875 | 303.3 | 16.06 | 246
| 54.2 | 1699 | 850 | 305.1 | 15.56 | 244
| 53.1 | 1650 | 825 | 307.2 | 15.21 | 244
| 52 | 1600 | 800 | 310.1 | 14.68 | 240
| 50.6 | 1549 | 774 | 311.1 | 14.26 | 240
| 49.8 | 1526 | 763 | 312 | 14 | 239
Maximum torque Couple maximal | 49 | 1500 | 750 | 312 | 13.94 | 242
| 48.2 | 1474 | 737 | 312 | 13.52 | 239
| 46.3 | 1425 | 713 | 310.4 | 13.01 | 239
| 41.2 | 1324 | 662 | 296.6 | 11.73 | 242
| 39 | 1273 | 637 | 291.7 | 11 | 240
| 32.1 | 1159 | 579 | 263.5 | 9.65 | 256
A. Nominal speed Régime nominal | 56.5 | 2208 | 1104 | 245 | 18.82 | 285
B. 85% of torque obtained in A du couple obtenu en A | 48.9 | 2254 | 1127 | 206.7 | 17.26 | 301
C. 75% of torque defined in B du couple défini en B | 37 | 2274 | 1137 | 155.4 | 14.75 | 339
D. 50% of torque defined in B du couple défini en B | 24.8 | 2293 | 1146 | 103.2 | 12.12 | 416
E. 25% of torque defined in B du couple défini en B | 12.3 | 2308 | 1154 | 50.8 | 9.29 | 642
F. Unloaded A vide |  | 2327 | 1163 |  | 6.52
G. Standard PTO speed Régime normalisé PDF | 59.3 | 2000 | 1000 | 283.8 | 18.26 | 262
H. 85% of torque obtained in G du couple obtenu en G | 51.4 | 2036 | 1018 | 241 | 16.41 | 272
I. 75% of torque defined in H du couple défini en H | 39.2 | 2063 | 1031 | 181.3 | 13.78 | 299
J. 50% of torque defined in H du couple défini en H | 26.5 | 2088 | 1044 | 121 | 11.22 | 361
K. 25% of torque defined in H du couple défini en H | 13.4 | 2111 | 1055 | 60.6 | 8.2 | 520
L. Unloaded A vide |  | 2136 | 1068 |  | 5.28