## WebG1864_a_0
| Power Puissance kW | Engine speed Vitesse moteur min-1 | PTO speed Vitesse PDF min-1 | Torque Couple N.m | Hourly consumption Consommation horaire l/h | Specific consumption Consommation spécifique g/kWh | Make & model Marque & modèle
| 69.4 | 2208 | 1104 | 299.1 | 22.32 | 273 | Massey Ferguson 6260
Maximum power Puissance maximale | 69.4 | 2208 | 1104 | 299.1 | 22.32 | 273 | OECD approval number Numéro d'approbation OCDE
| 69.4 | 2208 | 1104 | 299.1 | 22.32 | 273 | 2/1864
| 69.2 | 2199 | 1099 | 301.6 | 22.28 | 274
| 69.1 | 2178 | 1089 | 304 | 22.11 | 272
| 68.8 | 2160 | 1080 | 304 | 21.91 | 271
| 68.4 | 2140 | 1070 | 306.5 | 21.68 | 270
| 68.3 | 2120 | 1060 | 308.9 | 21.51 | 268
| 68.2 | 2100 | 1050 | 310.1 | 21.35 | 266
| 67.8 | 2080 | 1040 | 310.1 | 21.21 | 266
| 67.2 | 2060 | 1030 | 312.6 | 21.03 | 266
| 66.8 | 2040 | 1020 | 313.8 | 20.83 | 265
| 66.7 | 2021 | 1010 | 315 | 20.63 | 263
| 66.7 | 2000 | 1000 | 318.7 | 20.46 | 263
| 66.6 | 1980 | 990 | 321.1 | 20.33 | 261
| 66 | 1940 | 970 | 324.8 | 20.01 | 258
| 65.3 | 1878 | 939 | 332.1 | 19.62 | 256
| 63.7 | 1779 | 889 | 343.1 | 18.87 | 252
| 62 | 1678 | 839 | 354.1 | 18.13 | 249
| 59.7 | 1578 | 789 | 360.2 | 17.28 | 246
| 56.5 | 1479 | 739 | 366.3 | 16.31 | 245
| 53.5 | 1381 | 691 | 371.2 | 15.36 | 244
| 51.4 | 1319 | 659 | 371.2 | 14.66 | 243
Maximum torque Couple maximal | 50.7 | 1301 | 650 | 372.4 | 14.49 | 243
| 49.7 | 1278 | 639 | 371.2 | 14.18 | 243
| 45.9 | 1180 | 590 | 368.7 | 12.95 | 240
| 42.3 | 1102 | 551 | 365.1 | 12.02 | 242
| 41.6 | 1084 | 542 | 366.3 | 11.81 | 242
A. Nominal speed Régime nominal | 69.4 | 2208 | 1104 | 299.1 | 22.32 | 273
B. 85% of torque obtained in A du couple obtenu en A | 58.5 | 2243 | 1122 | 249.1 | 19.79 | 288
C. 75% of torque defined in B du couple défini en B | 44.2 | 2272 | 1136 | 186.8 | 16.53 | 319
D. 50% of torque defined in B du couple défini en B | 29.8 | 2287 | 1144 | 124.5 | 12.98 | 370
E. 25% of torque defined in B du couple défini en B | 15.3 | 2303 | 1152 | 62.3 | 9.49 | 527
F. Unloaded A vide |  | 2320 | 1160 |  | 6.15
G. Standard PTO speed Régime normalisé PDF | 66.7 | 2000 | 1000 | 318.7 | 20.46 | 263
H. 85% of torque obtained in G du couple obtenu en G | 56.9 | 2032 | 1016 | 266.2 | 17.89 | 268
I. 75% of torque defined in H du couple défini en H | 43.2 | 2062 | 1031 | 200.2 | 14.95 | 294
J. 50% of torque defined in H du couple défini en H | 28.8 | 2084 | 1042 | 131.9 | 11.56 | 342
K. 25% of torque defined in H du couple défini en H | 15 | 2100 | 1050 | 67.2 | 8.26 | 467
L. Unloaded A vide |  | 2124 | 1062 |  | 5.18