## WebG1865_a_0
| Power Puissance kW | Engine speed Vitesse moteur min-1 | PTO speed Vitesse PDF min-1 | Torque Couple N.m | Hourly consumption Consommation horaire l/h | Specific consumption Consommation spécifique g/kWh | Make & model Marque & modèle
| 63.6 | 2200 | 1100 | 275.9 | 21.48 | 288 | Massey Ferguson 6255
Maximum power Puissance maximale | 63.6 | 2200 | 1100 | 275.9 | 21.48 | 288 | OECD approval number Numéro d'approbation OCDE
| 63.6 | 2200 | 1100 | 275.9 | 21.48 | 288 | 2/1865
| 63.6 | 2200 | 1100 | 275.9 | 21.48 | 288
| 63.6 | 2200 | 1100 | 275.7 | 21.5 | 288
| 63.5 | 2189 | 1095 | 277 | 21.48 | 288
| 63.3 | 2148 | 1074 | 281.1 | 21.35 | 287
| 63.2 | 2100 | 1050 | 287.4 | 21.09 | 284
| 62.8 | 2050 | 1025 | 292.4 | 20.86 | 283
| 62.5 | 2019 | 1010 | 295.6 | 20.67 | 282
| 62.1 | 1998 | 999 | 296.8 | 20.46 | 280
| 61.8 | 1978 | 989 | 298.5 | 20.33 | 280
| 61.1 | 1928 | 964 | 302.3 | 19.91 | 277
| 60.4 | 1879 | 940 | 306.6 | 19.57 | 276
| 59.9 | 1831 | 915 | 312.5 | 19.2 | 273
| 59.3 | 1781 | 891 | 318.2 | 18.94 | 272
| 58.1 | 1730 | 865 | 320.8 | 18.49 | 271
| 57.2 | 1678 | 839 | 325.8 | 17.99 | 268
| 56.1 | 1630 | 815 | 328.7 | 17.46 | 265
| 55.3 | 1579 | 790 | 335 | 17.03 | 262
| 52.6 | 1480 | 740 | 339.2 | 15.99 | 259
| 50.3 | 1421 | 710 | 338 | 15.29 | 259
| 49.7 | 1400 | 700 | 339.3 | 15.2 | 260
Maximum torque Couple maximal | 49.5 | 1379 | 689 | 342.7 | 15.13 | 260
| 45.3 | 1280 | 640 | 337.7 | 13.98 | 263
| 43.1 | 1230 | 615 | 335.8 | 13.45 | 265
| 41 | 1181 | 590 | 331.5 | 12.78 | 265
| 33.3 | 1077 | 538 | 294.6 | 10.56 | 270
A. Nominal speed Régime nominal | 63.6 | 2200 | 1100 | 275.7 | 21.5 | 288
B. 85% of torque obtained in A du couple obtenu en A | 55.1 | 2247 | 1124 | 234.3 | 20.78 | 321
C. 75% of torque defined in B du couple défini en B | 41.7 | 2276 | 1138 | 175.3 | 17.37 | 354
D. 50% of torque defined in B du couple défini en B | 27.7 | 2298 | 1149 | 115 | 13.81 | 424
E. 25% of torque defined in B du couple défini en B | 13.7 | 2321 | 1161 | 56.5 | 9.16 | 567
F. Unloaded A vide |  | 2325 | 1163 |  | 6.68
G. Standard PTO speed Régime normalisé PDF | 62.1 | 1998 | 999 | 296.8 | 20.46 | 280
H. 85% of torque obtained in G du couple obtenu en G | 54 | 2044 | 1022 | 252.5 | 18.87 | 297
I. 75% of torque defined in H du couple défini en H | 41.3 | 2083 | 1042 | 189.4 | 15.38 | 317
J. 50% of torque defined in H du couple défini en H | 27.3 | 2109 | 1054 | 123.7 | 11.83 | 368
K. 25% of torque defined in H du couple défini en H | 13.8 | 2137 | 1069 | 61.4 | 8.08 | 498
L. Unloaded A vide |  | 2157 | 1078 |  | 5.28