## WebG1866_a_0
| Power Puissance kW | Engine speed Vitesse moteur min-1 | PTO speed Vitesse PDF min-1 | Torque Couple N.m | Hourly consumption Consommation horaire l/h | Specific consumption Consommation spécifique g/kWh | Make & model Marque & modèle
Maximum power Puissance maximale | 114.7 | 2200 | 1146 | 497.9 | 34.05 | 249.9 | Ursus 1734
| 113.8 | 2150 | 1120 | 505.2 | 32.91 | 243.6 | OECD approval number Numéro d'approbation OCDE
| 112.7 | 2100 | 1094 | 512.5 | 32.4 | 242 | 2/1866
| 112.1 | 2051 | 1068 | 521.9 | 31.39 | 235.9
| 109.9 | 2001 | 1042 | 524.5 | 30.52 | 233.9
| 108.5 | 1951 | 1016 | 531.2 | 29.57 | 229.4
| 108.5 | 1920 | 1000 | 539.6 | 29.33 | 227.7
| 108.3 | 1901 | 990 | 544.3 | 29.17 | 226.7
| 106 | 1851 | 964 | 546.9 | 28.23 | 224.2
| 103.9 | 1801 | 938 | 551 | 27.62 | 223.8
| 102.4 | 1751 | 912 | 558.3 | 26.84 | 220.7
| 100.5 | 1699 | 885 | 564.6 | 26.18 | 219.4
| 100.1 | 1649 | 859 | 579.7 | 25.89 | 217.7
| 98.3 | 1599 | 833 | 587 | 25.04 | 214.4
| 97.2 | 1549 | 807 | 599 | 24.76 | 214.5
| 94.5 | 1500 | 781 | 601.6 | 23.76 | 211.8
Maximum torque Couple maximal | 91.6 | 1450 | 755 | 603.1 | 23.04 | 211.9
| 87.2 | 1400 | 729 | 594.8 | 22.09 | 213.3
| 83.2 | 1350 | 703 | 588.5 | 21.29 | 215.5
| 77 | 1300 | 677 | 565.6 | 19.86 | 217.2
| 53.4 | 1140 | 594 | 446.9 | 13.95 | 220.2
| 45.3 | 1000 | 521 | 432.3 | 12.2 | 226.8
A. Nominal speed Régime nominal | 114.7 | 2200 | 1146 | 497.9 | 34.05 | 249.9
| 112.8 | 2266 | 1180 | 475.5 | 34.3 | 256
B. 85% of torque obtained in A du couple obtenu en A | 101.5 | 2289 | 1192 | 423.4 | 31.82 | 264
C. 75% of torque defined in B du couple défini en B | 77.3 | 2323 | 1210 | 317.7 | 25.82 | 281.3
D. 50% of torque defined in B du couple défini en B | 52.2 | 2352 | 1225 | 212 | 19.54 | 315.1
E. 25% of torque defined in B du couple défini en B | 26.4 | 2385 | 1242 | 105.7 | 14.79 | 471.5
F. Unloaded A vide |  | 2419 | 1260 |  | 8.69
G. Standard PTO speed Régime normalisé PDF | 108.5 | 1920 | 1000 | 539.6 | 29.33 | 227.7
H. 85% of torque obtained in G du couple obtenu en G | 95.6 | 1989 | 1036 | 458.9 | 26.98 | 237.7
I. 75% of torque defined in H du couple défini en H | 73.2 | 2029 | 1057 | 344.3 | 21.69 | 249.6
J. 50% of torque defined in H du couple défini en H | 49.8 | 2072 | 1079 | 229.7 | 16.94 | 286.2
K. 25% of torque defined in H du couple défini en H | 25.3 | 2112 | 1100 | 114.6 | 12.17 | 404.5
L. Unloaded A vide |  | 2158 | 1124 |  | 7.3