## WebG1868_a_0
| Power Puissance kW | Engine speed Vitesse moteur min-1 | PTO speed Vitesse PDF min-1 | Torque Couple N.m | Hourly consumption Consommation horaire l/h | Specific consumption Consommation spécifique g/kWh | Make & model Marque & modèle
| 23.1 | 2800 | 588 | 78.62 | 8.47 | 303 | Tong Yang T390
Maximum power Puissance maximale | 23.3 | 2750 | 577 | 80.8 | 8.41 | 298 | OECD approval number Numéro d'approbation OCDE
| 23 | 2700 | 567 | 81.4 | 8.26 | 296 | 1/1868
| 22.9 | 2600 | 546 | 84.13 | 8.09 | 291
| 23 | 2573 | 540 | 85.22 | 8.04 | 288
| 23 | 2500 | 525 | 88.02 | 8 | 286
| 23.1 | 2400 | 504 | 92.08 | 7.9 | 281
| 23.1 | 2300 | 483 | 95.93 | 7.79 | 278
| 22.7 | 2200 | 462 | 98.66 | 7.64 | 277
| 22.1 | 2100 | 441 | 100.25 | 7.38 | 276
| 21.3 | 2000 | 420 | 101.69 | 7.1 | 275
| 21 | 1950 | 409 | 102.59 | 6.98 | 274
| 20.4 | 1900 | 399 | 102.74 | 6.81 | 274
| 20 | 1850 | 388 | 103.13 | 6.64 | 274
Maximum torque Couple maximal | 19.7 | 1800 | 378 | 104.51 | 6.52 | 273
| 19.1 | 1750 | 367 | 104.36 | 6.3 | 272
| 18.6 | 1700 | 357 | 104.18 | 6.11 | 271
| 17.2 | 1600 | 336 | 102.84 | 5.71 | 273
| 16.1 | 1500 | 315 | 102.61 | 5.36 | 274
| 14.9 | 1400 | 294 | 101.4 | 4.98 | 276
| 13.4 | 1300 | 273 | 98.27 | 4.51 | 278
A. Nominal speed Régime nominal | 23.1 | 2800 | 588 | 78.62 | 8.47 | 303
B. 85% of torque obtained in A du couple obtenu en A | 20 | 2849 | 598 | 66.82 | 7.73 | 320
C. 75% of torque defined in B du couple défini en B | 15.1 | 2869 | 602 | 50.12 | 6.49 | 355
D. 50% of torque defined in B du couple défini en B | 10.1 | 2888 | 606 | 33.41 | 5.34 | 435
E. 25% of torque defined in B du couple défini en B | 5.1 | 2911 | 611 | 16.71 | 4.28 | 692
F. Unloaded A vide |  | 2950 | 619 |  | 3.31
G. Standard PTO speed Régime normalisé PDF | 23 | 2573 | 540 | 85.22 | 8.04 | 288
H. 85% of torque obtained in G du couple obtenu en G | 20 | 2630 | 552 | 72.44 | 7.36 | 304
I. 75% of torque defined in H du couple défini en H | 15.1 | 2649 | 556 | 54.33 | 6.13 | 335
J. 50% of torque defined in H du couple défini en H | 10.1 | 2673 | 561 | 36.22 | 4.99 | 405
K. 25% of torque defined in H du couple défini en H | 5.1 | 2697 | 566 | 18.11 | 3.93 | 634
L. Unloaded A vide |  | 2735 | 574 |  | 2.94