## WebG1869_a_0
| Power Puissance kW | Engine speed Vitesse moteur min-1 | PTO speed Vitesse PDF min-1 | Torque Couple N.m | Hourly consumption Consommation horaire l/h | Specific consumption Consommation spécifique g/kWh | Make & model Marque & modèle
| 137.7 | 1216 | 582 | 1082.8 | 38.42 | 231 | Massey Ferguson 8280
Maximum torque Couple maximal | 148.5 | 1306 | 625 | 1085.7 | 41.4 | 231 | OECD approval number Numéro d'approbation OCDE
| 158.1 | 1398 | 669 | 1079.5 | 43.36 | 227 | 2/1869
| 165.8 | 1504 | 720 | 1052.3 | 45.59 | 228
| 171.8 | 1603 | 767 | 1023.1 | 47.42 | 229
| 176.8 | 1707 | 817 | 988.7 | 49 | 230
| 178.3 | 1801 | 862 | 944.7 | 50.36 | 234
Maximum power Puissance maximale | 178.5 | 1906 | 912 | 894.4 | 51.81 | 240
| 176.9 | 2002 | 958 | 843.5 | 53.08 | 248
| 172.5 | 2087 | 999 | 789 | 53.53 | 257
| 172.5 | 2098 | 1004 | 785.1 | 54.32 | 261
| 168.9 | 2200 | 1053 | 733 | 54.64 | 268
A. Nominal speed Régime nominal | 168.9 | 2200 | 1053 | 733 | 54.64 | 268
B. 85% of torque obtained in A du couple obtenu en A | 146.6 | 2246 | 1075 | 623 | 49.54 | 280
C. 75% of torque defined in B du couple défini en B | 112.2 | 2292 | 1097 | 467 | 40.85 | 301
D. 50% of torque defined in B du couple défini en B | 76.2 | 2330 | 1115 | 312 | 31.44 | 342
E. 25% of torque defined in B du couple défini en B | 38.5 | 2363 | 1131 | 156 | 22.74 | 489
F. Unloaded A vide |  | 2395 | 1146 |  | 15.15
G. Standard PTO speed Régime normalisé PDF | 172.5 | 2087 | 999 | 789 | 53.53 | 257
H. 85% of torque obtained in G du couple obtenu en G | 150 | 2146 | 1027 | 668 | 48.2 | 266
I. 75% of torque defined in H du couple défini en H | 114.7 | 2188 | 1047 | 500 | 39.73 | 287
J. 50% of torque defined in H du couple défini en H | 77.9 | 2230 | 1067 | 334 | 30.51 | 324
K. 25% of torque defined in H du couple défini en H | 39.4 | 2261 | 1082 | 167 | 21.46 | 451
L. Unloaded A vide |  | 2296 | 1098 |  | 13.81