## WebG1870_a_0
| Power Puissance kW | Engine speed Vitesse moteur min-1 | PTO speed Vitesse PDF min-1 | Torque Couple N.m | Hourly consumption Consommation horaire l/h | Specific consumption Consommation spécifique g/kWh | Make & model Marque & modèle
| 136.7 | 2200 | 1052 | 593.4 | 44.38 | 274 | Massey Ferguson 8260
| 140 | 2091 | 1000 | 639.4 | 43.14 | 260 | OECD approval number Numéro d'approbation OCDE
| 142.6 | 2005 | 959 | 679.2 | 42.95 | 254 | 2/1870
Maximum power Puissance maximale | 143.8 | 1900 | 909 | 722.2 | 41.8 | 245
| 142.9 | 1798 | 860 | 758.8 | 40.4 | 239
| 140.1 | 1702 | 814 | 785.8 | 38.86 | 234
| 136.6 | 1603 | 767 | 813.6 | 37.41 | 231
| 130.7 | 1501 | 718 | 831.2 | 35.34 | 228
| 124 | 1400 | 670 | 845 | 33.63 | 229
Maximum torque Couple maximal | 115.8 | 1298 | 621 | 852.2 | 31.65 | 231
| 98.8 | 1200 | 574 | 787.1 | 27.43 | 234
| 78.8 | 1101 | 527 | 684.1 | 22.33 | 239
| 63.1 | 999 | 478 | 603.1 | 18.15 | 243
A. Nominal speed Régime nominal | 136.7 | 2200 | 1052 | 593 | 44.38 | 274
B. 85% of torque obtained in A du couple obtenu en A | 118.7 | 2247 | 1075 | 504 | 39.77 | 283
C. 75% of torque defined in B du couple défini en B | 90.4 | 2281 | 1091 | 378 | 33.46 | 313
D. 50% of torque defined in B du couple défini en B | 61 | 2310 | 1105 | 252 | 26.71 | 370
E. 25% of torque defined in B du couple défini en B | 30.9 | 2333 | 1116 | 126 | 20.09 | 550
F. Unloaded A vide |  | 2365 | 1131 |  | 11.83
G. Standard PTO speed Régime normalisé PDF | 140 | 2091 | 1000 | 639 | 43.14 | 260
H. 85% of torque obtained in G du couple obtenu en G | 122.3 | 2149 | 1028 | 543 | 39.05 | 269
I. 75% of torque defined in H du couple défini en H | 93.2 | 2183 | 1044 | 408 | 32.07 | 291
J. 50% of torque defined in H du couple défini en H | 63 | 2212 | 1058 | 272 | 25.71 | 345
K. 25% of torque defined in H du couple défini en H | 31.9 | 2239 | 1071 | 136 | 17.87 | 473
L. Unloaded A vide |  | 2262 | 1082 |  | 10.98