## WebG1872_a_0
| Power Puissance kW | Engine speed Vitesse moteur min-1 | PTO speed Vitesse PDF min-1 | Torque Couple N.m | Hourly consumption Consommation horaire l/h | Specific consumption Consommation spécifique g/kWh | Make & model Marque & modèle
Maximum power Puissance maximale | 43.82 | 2200 | 634 | 190.2 | 13.06 | 254 | Jiangsu 650
| 42.01 | 1874 | 540 | 214.1 | 11.97 | 243 | OECD approval number Numéro d'approbation OCDE
| 41.44 | 1800 | 519 | 220.1 | 11.82 | 243 | 1/1872
| 39.29 | 1600 | 461 | 234.6 | 11.17 | 242
Maximum torque Couple maximal | 33.37 | 1329 | 383 | 239.7 | 9.5 | 242
| 31.19 | 1253 | 361 | 237.7 | 8.93 | 244
A. Nominal speed Régime nominal | 43.82 | 2200 | 634 | 190.2 | 13.06 | 254
B. 85% of torque obtained in A du couple obtenu en A | 37.95 | 2242 | 646 | 161.7 | 11.53 | 259
C. 75% of torque defined in B du couple défini en B | 28.89 | 2280 | 657 | 121 | 9.62 | 284
D. 50% of torque defined in B du couple défini en B | 19.54 | 2304 | 664 | 81 | 7.65 | 334
E. 25% of torque defined in B du couple défini en B | 9.91 | 2346 | 676 | 40.3 | 5.85 | 503
F. Unloaded A vide |  | 2363 | 681 |  | 4.24
G. Standard PTO speed Régime normalisé PDF | 42.01 | 1874 | 540 | 214.1 | 11.97 | 243
H. 85% of torque obtained in G du couple obtenu en G | 36.86 | 1933 | 557 | 182.1 | 10.63 | 246
I. 75% of torque defined in H du couple défini en H | 28.29 | 1978 | 570 | 136.6 | 8.63 | 260
J. 50% of torque defined in H du couple défini en H | 19.19 | 2013 | 580 | 91.1 | 6.77 | 301
K. 25% of torque defined in H du couple défini en H | 9.78 | 2051 | 591 | 45.5 | 5 | 436
L. Unloaded A vide |  | 2082 | 600 |  | 3.38