## WebG1873_a_0
| Power Puissance kW | Engine speed Vitesse moteur min-1 | PTO speed Vitesse PDF min-1 | Torque Couple N.m | Hourly consumption Consommation horaire l/h | Specific consumption Consommation spécifique g/kWh | Make & model Marque & modèle
Maximum power Puissance maximale | 44.68 | 2200 | 634 | 193.9 | 13.11 | 250 | Jiangsu 654
| 41.96 | 1874 | 540 | 213.8 | 11.94 | 242 | OECD approval number Numéro d'approbation OCDE
| 41.01 | 1800 | 519 | 217.9 | 11.65 | 242 | 1/1873
| 38.52 | 1600 | 461 | 230 | 10.95 | 242
Maximum torque Couple maximal | 35.45 | 1374 | 396 | 246.4 | 10.43 | 251
| 32.96 | 1294 | 373 | 243.2 | 9.44 | 244
A. Nominal speed Régime nominal | 44.68 | 2200 | 634 | 193.9 | 13.11 | 250
B. 85% of torque obtained in A du couple obtenu en A | 38.75 | 2245 | 647 | 164.8 | 11.71 | 258
C. 75% of torque defined in B du couple défini en B | 29.42 | 2273 | 655 | 123.6 | 9.77 | 283
D. 50% of torque defined in B du couple défini en B | 19.85 | 2300 | 663 | 82.4 | 7.77 | 334
E. 25% of torque defined in B du couple défini en B | 10.05 | 2328 | 671 | 41.2 | 5.92 | 502
F. Unloaded A vide |  | 2356 | 679 |  | 4.32
G. Standard PTO speed Régime normalisé PDF | 41.96 | 1874 | 540 | 213.8 | 11.94 | 242
H. 85% of torque obtained in G du couple obtenu en G | 37.73 | 1985 | 572 | 181.6 | 10.99 | 248
I. 75% of torque defined in H du couple défini en H | 28.88 | 2023 | 583 | 136.3 | 9 | 267
J. 50% of torque defined in H du couple défini en H | 19.49 | 2051 | 591 | 90.8 | 7.07 | 309
K. 25% of torque defined in H du couple défini en H | 9.91 | 2079 | 599 | 45.5 | 5.21 | 448
L. Unloaded A vide |  | 2106 | 607 |  | 3.56