## WebG1874_a_0
| Power Puissance kW | Engine speed Vitesse moteur min-1 | PTO speed Vitesse PDF min-1 | Torque Couple N.m | Hourly consumption Consommation horaire l/h | Specific consumption Consommation spécifique g/kWh | Make & model Marque & modèle
| 89.8 | 2196 | 1098 | 390.7 | 28.19 | 266 | Massey Ferguson 6290
| 91.9 | 2158 | 1079 | 406.6 | 28.28 | 262 | OECD approval number Numéro d'approbation OCDE
| 93.3 | 2109 | 1053 | 423.7 | 28.15 | 257 | 2/1874
| 93.9 | 2046 | 1023 | 438.3 | 27.6 | 250
| 94.1 | 2016 | 1008 | 446.9 | 27.39 | 248
Maximum power Puissance maximale | 94.1 | 2000 | 1000 | 449.3 | 27.3 | 247
| 94 | 1977 | 988 | 454.2 | 27.07 | 244
| 93.9 | 1946 | 973 | 460.8 | 26.83 | 242
| 93.6 | 1897 | 948 | 470.1 | 26.61 | 242
| 92.8 | 1846 | 923 | 481.1 | 26.07 | 239
| 91.4 | 1796 | 898 | 487.2 | 25.32 | 236
| 88.2 | 1703 | 851 | 495.7 | 24.44 | 236
| 86.3 | 1650 | 825 | 500.6 | 23.59 | 233
| 82.8 | 1563 | 781 | 504.3 | 22.54 | 232
| 79.4 | 1500 | 750 | 506.7 | 21.55 | 231
Maximum torque Couple maximal | 76.9 | 1450 | 725 | 507.9 | 20.96 | 232
| 74.5 | 1400 | 700 | 506.7 | 20.2 | 231
| 74.3 | 1400 | 700 | 507.9 | 20.21 | 231
| 71.7 | 1351 | 675 | 506.7 | 19.52 | 232
| 71.6 | 1350 | 675 | 505.5 | 19.52 | 232
| 68.5 | 1300 | 650 | 503.1 | 19.01 | 236
| 64.8 | 1249 | 625 | 495.7 | 18.08 | 237
| 61.5 | 1200 | 600 | 489.6 | 17.38 | 240
| 58.1 | 1151 | 575 | 479.9 | 16.96 | 248
| 54.3 | 1100 | 550 | 472.5 | 15.88 | 249
| 50.7 | 1051 | 526 | 461.5 | 14.92 | 251
A. Nominal speed Régime nominal | 89.8 | 2196 | 1098 | 390.7 | 28.19 | 266
B. 85% of torque obtained in A du couple obtenu en A | 78.8 | 2258 | 1129 | 334.6 | 26.58 | 287
C. 75% of torque defined in B du couple défini en B | 59.7 | 2279 | 1139 | 250.3 | 22.51 | 321
D. 50% of torque defined in B du couple défini en B | 40.2 | 2293 | 1147 | 164.8 | 18.11 | 384
E. 25% of torque defined in B du couple défini en B | 20 | 2303 | 1152 | 81.8 | 13.61 | 578
F. Unloaded A vide |  | 2322 | 1161 |  | 7.54
G. Standard PTO speed Régime normalisé PDF | 94.1 | 2000 | 1000 | 449.3 | 27.3 | 247
H. 85% of torque obtained in G du couple obtenu en G | 82.2 | 2055 | 1027 | 383.4 | 25.04 | 259
I. 75% of torque defined in H du couple défini en H | 62.5 | 2090 | 1045 | 285.7 | 21.3 | 290
J. 50% of torque defined in H du couple défini en H | 42.3 | 2110 | 1055 | 190.5 | 16.81 | 338
K. 25% of torque defined in H du couple défini en H | 21 | 2129 | 1064 | 94 | 11.89 | 483
L. Unloaded A vide |  | 2152 | 1076 |  | 6.38