## WebG1875_a_0
| Power Puissance kW | Engine speed Vitesse moteur min-1 | PTO speed Vitesse PDF min-1 | Torque Couple N.m | Hourly consumption Consommation horaire l/h | Specific consumption Consommation spécifique g/kWh | Make & model Marque & modèle
| 19.7 | 2702 | 579 | 69.8 | 7.32 | 306 | LG LT300D
| 20.1 | 2599 | 557 | 73.8 | 7.34 | 301 | OECD approval number Numéro d'approbation OCDE
Maximum power Puissance maximale | 20.6 | 2520 | 540 | 78 | 7.35 | 294 | 1/1875
| 20.4 | 2399 | 514 | 81.3 | 7.27 | 293
| 20 | 2301 | 493 | 83 | 7.07 | 291
| 19.5 | 2198 | 471 | 84.7 | 6.83 | 289
| 19 | 2100 | 450 | 86.5 | 6.59 | 285
| 18.3 | 2002 | 429 | 87.2 | 6.3 | 284
| 17.7 | 1899 | 407 | 88.9 | 6.06 | 282
| 17.1 | 1801 | 386 | 90.6 | 5.86 | 283
| 16.4 | 1699 | 364 | 92.3 | 5.64 | 283
| 15.6 | 1601 | 343 | 93 | 5.41 | 286
Maximum torque Couple maximal | 14.7 | 1498 | 321 | 93.6 | 5.16 | 289
| 13.7 | 1400 | 300 | 93.1 | 4.85 | 293
| 12.5 | 1302 | 279 | 91.6 | 4.55 | 300
| 11.2 | 1199 | 257 | 89.1 | 4.17 | 307
A. Nominal speed Régime nominal | 19.7 | 2702 | 579 | 69.8 | 7.32 | 306
B. 85% of torque obtained in A du couple obtenu en A | 17.1 | 2749 | 589 | 59.3 | 6.47 | 313
C. 75% of torque defined in B du couple défini en B | 12.9 | 2763 | 592 | 44.5 | 5.23 | 335
D. 50% of torque defined in B du couple défini en B | 8.7 | 2786 | 597 | 29.7 | 4.17 | 397
E. 25% of torque defined in B du couple défini en B | 4.4 | 2809 | 602 | 14.8 | 3.24 | 612
F. Unloaded A vide |  | 2847 | 610 |  | 2.41
G. Standard PTO speed Régime normalisé PDF | 20.6 | 2520 | 540 | 78 | 7.35 | 294
H. 85% of torque obtained in G du couple obtenu en G | 17.8 | 2567 | 550 | 66.3 | 6.39 | 296
I. 75% of torque defined in H du couple défini en H | 13.5 | 2590 | 555 | 49.7 | 5.12 | 313
J. 50% of torque defined in H du couple défini en H | 9 | 2604 | 558 | 33.1 | 3.95 | 360
K. 25% of torque defined in H du couple défini en H | 4.6 | 2632 | 564 | 16.6 | 3.02 | 545
L. Unloaded A vide |  | 2683 | 575 |  | 2.15