## WebG1876_a_0
| Power Puissance kW | Engine speed Vitesse moteur min-1 | PTO speed Vitesse PDF min-1 | Torque Couple N.m | Hourly consumption Consommation horaire l/h | Specific consumption Consommation spécifique g/kWh | Make & model Marque & modèle
Maximum power Puissance maximale | 25.4 | 2599 | 557 | 93.3 | 8.98 | 291 | LG LT380D
| 25.2 | 2520 | 540 | 95.3 | 8.85 | 290 | OECD approval number Numéro d'approbation OCDE
| 25 | 2399 | 514 | 99.5 | 8.74 | 288 | 1/1876
| 24.5 | 2301 | 493 | 101.5 | 8.51 | 287
| 23.7 | 2198 | 471 | 102.9 | 8.16 | 284
Maximum torque Couple maximal | 22.9 | 2100 | 450 | 103.9 | 7.83 | 282
| 21.6 | 1997 | 428 | 103.2 | 7.44 | 284
| 20.5 | 1899 | 407 | 103 | 7.06 | 284
| 19.3 | 1801 | 386 | 102.1 | 6.61 | 283
| 18 | 1699 | 364 | 101 | 6.17 | 283
| 16.9 | 1601 | 343 | 100.8 | 5.98 | 292
| 15.7 | 1498 | 321 | 100.3 | 5.57 | 292
| 14.7 | 1400 | 300 | 100.1 | 5.23 | 294
| 13.5 | 1302 | 279 | 99.3 | 4.77 | 291
| 12.4 | 1199 | 257 | 98.8 | 4.22 | 280
A. Nominal speed Régime nominal | 25.4 | 2599 | 557 | 93.3 | 8.98 | 291
B. 85% of torque obtained in A du couple obtenu en A | 22.2 | 2669 | 572 | 79.3 | 8.04 | 299
C. 75% of torque defined in B du couple défini en B | 16.7 | 2688 | 576 | 59.5 | 6.66 | 328
D. 50% of torque defined in B du couple défini en B | 11.2 | 2702 | 579 | 39.7 | 5.39 | 396
E. 25% of torque defined in B du couple défini en B | 5.6 | 2711 | 581 | 19.8 | 4.21 | 616
F. Unloaded A vide |  | 2730 | 585 |  | 3.13
G. Standard PTO speed Régime normalisé PDF | 25.2 | 2520 | 540 | 95.3 | 8.85 | 290
H. 85% of torque obtained in G du couple obtenu en G | 22 | 2590 | 555 | 81 | 7.93 | 297
I. 75% of torque defined in H du couple défini en H | 16.6 | 2609 | 559 | 60.8 | 6.46 | 321
J. 50% of torque defined in H du couple défini en H | 11.1 | 2627 | 563 | 40.5 | 5.19 | 384
K. 25% of torque defined in H du couple défini en H | 5.6 | 2641 | 566 | 20.3 | 4.07 | 599
L. Unloaded A vide |  | 2665 | 571 |  | 2.97