## WebG1879_a_0
| Power Puissance kW | Engine speed Vitesse moteur min-1 | PTO speed Vitesse PDF min-1 | Torque Couple N.m | Hourly consumption Consommation horaire l/h | Specific consumption Consommation spécifique g/kWh | Make & model Marque & modèle
| 44.92 | 2600 | 578 | 165.06 | 13.58 | 253 | Goldoni 3070 Star V
Maximum power Puissance maximale | 45.75 | 2562 | 569 | 170.58 | 13.9 | 255 | OECD approval number Numéro d'approbation OCDE
| 43.15 | 2429 | 540 | 169.71 | 13.04 | 253 | 2/1879
| 42.5 | 2345 | 521 | 173.14 | 12.77 | 252
| 42.17 | 2250 | 500 | 179.07 | 12.54 | 249
| 41.9 | 2165 | 481 | 184.9 | 12.14 | 243
| 41.07 | 2073 | 461 | 189.26 | 11.97 | 244
| 40.22 | 1980 | 440 | 194.07 | 11.41 | 238
| 38.82 | 1897 | 422 | 195.49 | 11.23 | 242
| 37.05 | 1801 | 400 | 196.54 | 10.75 | 243
Maximum torque Couple maximal | 35.44 | 1707 | 379 | 198.35 | 10.25 | 242
| 33.22 | 1610 | 358 | 197.13 | 9.77 | 247
| 31.3 | 1516 | 337 | 197.25 | 9.56 | 256
| 29.74 | 1441 | 320 | 197.17 | 9.14 | 258
| 27.6 | 1348 | 300 | 195.57 | 8.97 | 273
| 24.3 | 1256 | 279 | 184.87 | 8.88 | 306
A. Nominal speed Régime nominal | 44.92 | 2600 | 578 | 165.06 | 13.58 | 253
B. 85% of torque obtained in A du couple obtenu en A | 38.77 | 2640 | 587 | 140.31 | 11.86 | 256
C. 75% of torque defined in B du couple défini en B | 30.14 | 2736 | 608 | 105.24 | 9.82 | 273
D. 50% of torque defined in B du couple défini en B | 20.35 | 2772 | 616 | 70.14 | 8.02 | 330
E. 25% of torque defined in B du couple défini en B | 10.34 | 2816 | 626 | 35.07 | 5.8 | 470
F. Unloaded A vide |  | 2875 | 639 |  | 3.63
G. Standard PTO speed Régime normalisé PDF | 43.15 | 2429 | 540 | 169.71 | 13.04 | 253
H. 85% of torque obtained in G du couple obtenu en G | 37.54 | 2486 | 552 | 144.25 | 11.5 | 257
I. 75% of torque defined in H du couple défini en H | 29.25 | 2583 | 574 | 108.19 | 9.69 | 278
J. 50% of torque defined in H du couple défini en H | 19.73 | 2613 | 581 | 72.13 | 8.02 | 341
K. 25% of torque defined in H du couple défini en H | 10.03 | 2657 | 590 | 36.07 | 5.02 | 420
L. Unloaded A vide |  | 2727 | 606 |  | 2.98